## 变更记录
版本 | 对应sheet名称 | 修改详情 | 修改人 | 修改日期 | 对应AIM版本
V2.0 | 0x55：RCOCI_TO_BDMS_ALARM | 对应0X0019、0X0022、0X0023帧删除预留字样 | 袁涛 | 2023-07-11 | 2.0首版首轮
V2.0 | 表示灯列表 | 0x02：修改表示灯名称； 0x5e：增加“接口柜熔丝报警信息”； | 袁涛 | 2023-07-11 | 2.0首版首轮
V2.0 | 0x58：RCOCI_TO_BDMS_ZXD_INFO(执行电信息) | 新增此帧 | 袁涛 | 2023-07-11 | 2.0首版首轮
V3.0 | 0X51帧0x0103转辙机平台维护信息包末尾新增两字节 继电器控制回路MOS自检结果 | 0x0103信息包格式变动； 增加一字节“板卡类型‘； | 张睿 | 2023-07-17 | 2.0首版首轮
V3.0 | 修改0x53帧： | 修改字段取值描述：“道岔当前位置 ”、“信号机当前颜色”、“CI驱动信号机颜色 ”、“信号机硬线扣车状态 ”、“障碍物状态 ”、“间隙探测互锁解除状态”、“启动间隙探测状态 ”、“停止间隙探测状态 ”、“VOBC控制屏蔽门命令”、“ESB状态 ”、“ESB旁路状态 ”、“SPKS状态 ”、“SPKS旁路状态 ”、“物理区段采集状态 ”、“ZC允许关闭防淹门状态 ”、“防淹门同意关闭状态 ”、“CI驱动防淹门状态 ”； 删除字段：“CI向ZC申请关闭车库门状态”、； 新增字段：“命令处理状态”、“等待ZC反馈开始时间”、“车库门打开开始周期”、“车库门关闭开始周期”； | 袁涛 | 2023-07-24 | 2.0首版一回
V4.0 | 修改0X51帧中0x010d、0x010f类型帧； 新增0x51帧中0x0111、0x0112、0x0113类型数帧； 删除0x51帧中0x82 通控记录板（通控）主机及记录版活跃状态类型帧 修改0x51帧中0x0108类型帧； 修改0x51帧中0x010b类型帧； 修改0x51帧中0x010c类型帧； 修改0x51帧中0x010e类型帧； | 0X51帧中0x010d类型： 1）字段“槽位ID自检 ”由两个字节变为一个字节； 2）新增字段“CPUID自检结果”一个字节； 3）修改字段“板卡ID”为“板卡类型” 4) 修改除“周期号”、“预留”及“本机名”外的字段值定义及报警信息 0X51帧中0x010f类型： 1）字段“槽位ID自检 ”由两个字节变为一个字节； 2）新增字段“CPUID自检结果”一个字节； 3) 修改除“周期号”、“预留”及“各板卡特殊自检项”外的字段值定义及报警信息 新增0x51帧中0x0111、0x0112、0x0113类型数帧； 删除0x51帧中：0x82 通控记录板（通控）主机及记录版活跃状态信息 0x51类型帧中0x0108类型： 1）修改“主备运行模式”、“主备系间状态”字段值定义及报警信息 0x51类型帧中0x010b类型： 1）修改“转辙机1/2控制命令”、“转辙机1/2状态信息”字段值定义 0x51类型帧中0x010c类型： 1）修改“板卡温度”报警信息 0x51类型帧中0x010e类型： 1）修改字段“板卡ID”为“板卡类型”； 2）修改除“周期号”、“本机名”、“采集主系脉冲数 ”、“采集备系脉冲数 ”、“采集错误脉冲数 ”、“当前重启次数”、“预留”外的字段值定义及报警信息 | 袁涛 | 2023-08-18 | 2.0首版二回
V5.0 | 1）修改0x51帧中0101、0103、0108帧； 2）修改0x51帧中010c帧； 3）修改0x10帧中CCU1_STATUS帧、SEB1_STATUS帧； | 1）0101、0103、0108增加电源自检信息； 2）010c:修改板卡类型、修改板卡1、板卡n描述； 3）修改0x10帧中CCU1_STATUS帧中字段“通控配置文件版本号”修改成“通控操作系统版本号”；SEB1_STATUS帧中字段“串口拓展板配置文件版本号”修改为“串口拓展板操作系统版本号” | 袁涛 | 2023-09-05 | 3.0首版首轮 | 9与27号标签；
V6.0 | 1）修改0x58帧； 2）修改0x50帧； 3）修改0x53帧； | 1）增加多机牵引道岔信息； 2）增加表示灯信息中“ups-1旁路”、“ups-2旁路”字段； 3）增加字段“信号机取消扣车按钮故障码位”、“信号机扣车按钮故障码位”； | 袁涛 | 2023-10-16 | 3.0首版一回 | 10与22号标签；
V7.0 | 1）修改0x51帧； 2）修改0x53帧； | 1）0x010d帧：上电宕机日志包中安全/零散输入板增加0x8020:对地自检异常类型； 0x010d帧：上电宕机日志包中将原有10个字节预留字段实现1个字节+9字节预留，实现1字节为“上电电源自检”； 0x010f帧：中细化OC板卡自检项表； 0x0111、0x0112帧：报警温度阀值由70℃修改成90℃； 2）洗车机信息中增加“洗车机工作模式设备状态”、“洗车机工作模式”、“设置洗车机工作模式反馈”、“降级洗车同意”、“降级洗车同意通过”； | 袁涛 | 2023-11-06 | 4.0首版首轮
V8.0 | 修改0x1x帧； | 1）0x1x帧： PUB1_CPU1_STATUS信息帧修改“板卡ID”枚举值、报警原因、报警影响、处置建议； “温度”修改为“主机板表面温度”，修改备注；“安全计算机配置文件版本号”修改为“安全计算机驱动版本号” 增加“IO板卡表面温度”、“核心3.3V电流值”、“核心3.3V电压值”、“IO3.3V电流值”、“IO3.3V电压值”、“核心5v电流值”、“核心5v电压值”、“本板卡CPU1的EEPROM基本信息”、“输入输出板板卡EEPROM基本信息”、“A系主机板采集的电源插箱A系空开状态”、“A系主机板采集的电源插箱B系空开状态”、“A系主机板采集的电源插箱A系电源模块A运行状态”、“A系主机板采集的电源插箱B系电源模块A运行状态” 删除“CPUID”、“输入微周期运行时间”、“应用微周期运行时间”、“输出微周期运行时间” 补充PUB1_CPU2_STATUS信息帧、PUB2_CPU1_STATUS信息帧、PUB2_CPU2_STATUS信息帧 2)0x1x帧： CCU1_STATUS信息帧增加“平台周期号”、“电源接口板板卡表面温度”、“24V转3.3V”、"24V转5V"、“3.3V电流”、“5V电流”、"24VA电压"、“24VB电压”、“24VA电流”、“24VB电流”、“24V电压”、“24V电流”、“与主机板通信状态”、“外网通信状态”、“外网网卡物理连接状态”、“本板卡CPU的EEPROM基本信息”、“电源接口板EEPROM基本信息” “通控板运行状态”修改处置措施；修改“板卡ID”枚举值、报警原因、报警影响、处置建议；“周期温度自检”修改为“通控板板卡表面温度”，修改为由6字节修改为2字节。 删除“内外网状态”、周期电源自检 补充CCU2_STATUS信息帧 3）0x1x帧 AIM_STATUS信息帧与串口板信息帧交换发送顺序 4）0x1x帧 SEB1_STATUS信息帧增加“平台周期号”、“串口接口板板卡表面温度”、“24V转3.3V”、"24V转5V"、“3.3V电流”、“5V电流”、“与主机板通信状态”、“外网通信状态”、“外网网卡物理连接状态”、“本板卡CPU的EEPROM基本信息”、“电源接口板EEPROM基本信息” 删除“内外网状态” “串口扩展运行状态”修改处置措施；修改“板卡ID”枚举值、报警原因、报警影响、处置建议；“周期温度自检”修改为“串口扩展板板卡表面温度”，修改为由6字节修改为2字节。 补充SEB2_STATUS信息帧 5)0x1x帧 AIM_STATUS信息帧增加“电源插箱A电压值”、“电源插箱A电流值”、“电源插箱B电压值”、“电源插箱B电流值”；AIM软件版本号修改为7个字节。
| 修改版本号解析sheet页 修改宕机场景+故障码 sheet页 | 1）“安全计算机配置文件版本号”修改为“安全计算机驱动版本号”，解析规则为8-8-8-；AIM软件版本号修改为“8-8-8-32” 2）修改宕机场景+故障码sheet页
| 修改0x53帧 | 1.物理区段新增区域紧急制动状态； 2.车库门新增IVOC发送的车库门允许关门标志、等待IVOC反馈开始时间； 3.防淹门新增接近区段占压延时关门开始时间、防淹门关门申请列车数量、防淹门关门允许列车回复数量、防淹门接近区段是否有非通信车标志； 4.防淹门状态定义修改：0xaa为开门且锁定，0x55为未开门且锁定； 5.CI驱动防淹门状态修改为：防淹门同意关闭驱动状态； 6、洗车机信息中在字段“车尾停稳驱动状态 ”后增加两字节预留； 7、屏蔽门新增清客确认箱关门按钮状态、清客确认箱关门按钮记忆状态、清客确认箱PDB按钮指示灯闪灯标志、视频清客驱动状态、视频清客对应列车ID
| 表示灯列表 | 1.0x05、0x13、0x14、0x15、0x0B、0x16、0x0C：修改表示灯名称及含义描述，见对应标注 新增0x61：联锁/RC通信设备状态
V9.0 | 修改0x1x帧； | 1）0x1x帧： PUB1_CPU2_STATUS和PUB2_CPU2_STATUS子帧，“CPU1读取IOB温度值”修改为“CPU2读取IOB温度值”； PUB1_CPU1_STATUS、PUB2_CPU2_STATUS、PUB2_CPU1_STATUS和PUB2_CPU2_STATUS子帧，修改 电源指示灯、运行状态指示灯、2取状态指示灯、主备状态指示灯、与通信控制器通信状态、与串口扩展板通信状态枚举值说明；与串口扩展板通信状态修改备注。 CCU1_STATUS、CCU2_STATUS、SEB1_STATUS和SEB2_STATUS子帧，修改电源指示灯、运行状态指示灯、外网状态指示灯枚举值说明
V10.0 | 1、增加0x59、0x5A、0x5B、0x6X帧； 2、0x50帧中增加字段； 3、修改0x51帧； 4、修改0x51帧； 5、修改0x51帧； 6、修改0x51帧； 7）修改oc故障码sheet； 8）修改0x53帧； 9）修改0x50帧； 10)修改0x50帧； 11）修改0x53帧； 12）修改0x1X帧； 13）删除无用帧； 14）修改宕机场景+故障码 | 1）为适配老平台，增加0x59、0x5A、0x5B、0x6X帧； 2）0x50帧中增加字段“与ZC系统通信状态”； 3）帧类型0x010b、0x010a中修改字段“转辙机1表示维护信息”、“转辙机2表示维护信息”由4个字节为2个字节+2字节预留； 4）删除帧0x82帧CPUID相关信息； 5）修改0x8a帧中字段含义，增加0xcc超时； 6）修改0x51帧中字段各板卡特殊自检项见表OC板卡自检项相关字段含义，具体如下： 四/五线制转辙机：“SSR1反馈采集第一次反馈采集”、“SSR1反馈采集第二次反馈采集”、“SSR2反馈采集第一次反馈采集”、“SSR2反馈采集第二次反馈采集”、“切系继电器第一次反馈采集”、“切系继电器第二次反馈采集”、“表示自检1反馈采集”、“表示自检2反馈采集”； 信号机板：“第一次信号机SSR反馈采集”、“第二次信号机SSR反馈采集”、“第一次信号机RelayFB”、“第二次信号机RelayFB”、“110VPOS极(L极)的输出反馈”； 零散输入板：将原有字段全部预留； 7）修改执行板卡应用宕机错误码对照表中15、16关于轨道板故障，增加备注描述； 8）修改字段“屏蔽门状态”、“屏蔽门互锁解除状态 ”、字节取值含义； 9）删除0x50帧中命令信息； 10）修改表示灯信息，增加字段“表示灯1设备ID（预留）”； 11）修改字段“道岔当前位置 ”取值描述； 12）删除AIM_STATUS的AIM与SEB1、SEB2通信状态00（未知）； 13）将帧“命令类型列表”、“设备类型列表”、“通控板故障码”标注为弃用； 14）增加24V电压状态自检、自动重启应用版本号比较失败故障
V11.0 | 1)版本号解析sheet页 2）0x53帧 3）0x51帧 | 1）完善“安全计算机平台版本号”、“通控软件版本号”、“通控数据版本号”、“串口扩展板软件版本号”、“串口扩展板数据版本号”解析规则 2）0x53：道岔当前位置 增加0x20 动态红闪 0x40 静态红闪字段信息； 3）0x51：0xa3帧中增加主机板bootloader版本号； 增加0xa3、0x0100、0x0102、0x0104、0x0105、0x0106、0x0107帧中版本号解析规则
V12.0 | 1)0x53帧; 2)0x1X帧； 3)0x1X帧； 4)0x1X帧； 5)0x51帧； 6)0x51帧； | 1）0x53：道岔当前位置 删除0x10 道岔挤岔字段描述； 2)0x1X帧：修改温度取值范围存在交集的问题； 3)0x1X帧：修改3.3V、5V、24V电压描述错误的问题，由原有百分比描述改为具体数据取值范围描述； 4)0x1X帧：修改CCU1_STATUS、CCU2_STATUS中通控板板卡表面温度、电源接口板板卡表面温度由2个字节改为4个字节；SEB1_STATUS、SEB2_STATUS中串口拓展版板卡表面温度、串口接口板板卡表面温度由2个字节改为4个字节 5)0x51帧：主机信息中增加0x0c（oc-100）、0x17帧（oc-200）描述； 6)0x51帧： 修改0x0102板卡类型为0x03， 修改0x0104板卡类型为0x04， 修改0x0105板卡类型为0x06, 修改0x0106板卡类型为0x05, 修改0x0107板卡类型为0x07；
V13.0 | 1)0x0F帧; 2)0x53帧； 3)0x1X帧； 4)0x51帧； | 1）0x0F帧：增加此帧及相关描述； 2）0x53帧：修改设备状态帧中道岔位置定义，道岔位置0x04：四开状态，道岔位置0x08：移动状态； 3）0x1X帧：修改PUB1-2_CPU1-2_STATUS中“A系主机板采集的电源插箱B系空开状态”、“A系主机板采集的电源插箱A系电源模块A运行状态”描述； 4)0x51帧：修改帧0x0112格式，不在发送N长度，发送定长，传递3个温度采集值； | 袁涛 | 2024-06-20
V14.0 | 1)0x51帧； 2)0x51帧； 3)0x51帧； | 1）0x51帧：增加0x7c帧； 2) 0x51帧：修改0x0109帧中灯位电压单位由v改成v/100 3)0x51帧：增加0x18帧； | 袁涛 | 2024-07-02
V15.0 | 1）0x51帧； 2）0x51帧； 3）sheet“子系统故障码_OC_200”； | 1）0x51帧：增加0x18帧信息； 2）0x51帧：修改0x0107、0x0106、0x0105、0x0104、0x0102、0x0100信息中字段“与主机通信状态”； 3) 增加sheet“子系统故障码_OC_200” | 袁涛 | 2024-08-19
V16.0 | 1）0x1X帧； 2）“故障码”sheet页 3）sheet“子系统故障码_OC_200”； | 1)PUB1_CPU1_STATUS、PUB1_CPU2_STATUS、PUB2_CPU1_STATUS、PUB2_CPU2_STATUS中增加平台相关信息，BD用于记录；（预留） 2）修改故障码页板卡类型和板卡ID的描述，删除0x0A-0x10的类别 3）修改sheet“子系统故障码_OC_200”中的部分报警的故障码,报警内容描述和处理措施的补充。 | 袁涛 | 2024-10-09 | 9.0首版二回
V17.0 | 1）0x1X帧； 2）sheet“子系统故障码_OC_200”； 3）0x55帧； 4）sheet“子系统故障码_TSCP” | 1)PUB1_CPU1_STATUS、PUB1_CPU2_STATUS、PUB2_CPU1_STATUS、PUB2_CPU2_STATUS中增加平台相关信息，BD用于记录； 2）sheet“子系统故障码_OC_200”中 修改： 转辙机板0xXX[CPU ID]_72V表示电异常为 “转辙机板0xXX[CPU ID]_转辙机1表示电源异常” 故障码不变。 增加： “转辙机板0xXX[CPU ID]_转辙机2表示电源异常”故障码为0x00xxxx03xxxx001B（产生）/0x01xxxx03xxxx001B（恢复） 转辙机板0xXX[CPU ID]_转辙机1电流采集异常"故障码为 0x00xxxx03xxxx001C（产生）/0x01xxxx03xxxx001C（恢复） “转辙机板0xXX[CPU ID]_转辙机2电流采集异常”故障码为 0x00xxxx03xxxx001D（产生）/0x01xxxx03xxxx001D（恢复） 3）标记0x55帧中的0x0019 ，0x0024，0x0025，0x0028，bd不再根据该部分信息帧产生报警 4)sheet“子系统故障码_TSCP”中删除第一行“主机板AB系宕机”报警，修改第二行主机板宕机描述 | 宫睿 | 2024-10-16 | AIM10.0首版首轮
V18.0 | 1）0x53帧； 2）0x5C帧； 3）sheet“子系统故障码_OC_200”； 4）0x55帧； | 1）0x53帧：物理区段信息中增加ARB状态字节； 2）增加0x5c帧：飞车宕机报警信息帧。 3）sheet“子系统故障码_OC_200”中零散输入板宕机故障码从0x00xxxx07xxxx0003 改为0x00xxxx06xxxx0003 4）标记0x55帧中的0x0019 ，0x0024，0x0025，0x0028，bd不再根据该部分信息帧产生报警 | 袁涛 | 2024-10-31 | AIM10.1首版首轮
V19.0 | 1)sheet“子系统故障码_OC_200”； 2）温度过高值修改描述 3) 增加[信号机名称]_灯丝异常报警 、[信号机名称]_灯丝灭灯报警 | 1）转辙机板电流采集异常报警由一级报警修改为三级报警。 2）删除OC200 安全通信板bootloader跳转超时报警 3) 增加[信号机名称]_灯丝异常报警 、[信号机名称]_灯丝灭灯报警 | 宫睿 | 2024-12-12 | AIM11.0首版首轮
V20.0 | 1）sheet“子系统故障码_OC_200” 2）故障码页 3）0x53帧屏蔽门状态，ci驱动屏蔽门状态含义修改 | 1)增加安全输出板继电器板相关报警 2）故障码页板卡类型增加“安全输出继电器板” 3） 0x11:开门；0x22:关门； 修改为： 0x11:关门；0x22:开门； | 宫睿 | 2025-01-13 | AIM12.0首版首轮
V21.0 | 1）0x51信息帧中版本类型修改 | 0x51信息帧中 0x0102：板卡类型 0x03 0x0103：0x03 四线制转辙机；0x05 五线制转辙机； 0x0104：板卡类型为0x06， 0x0105：板卡类型为0x04, 0x0106：板卡类型为0x05, 0x0107：板卡类型为0x07 修改为： 0x0102：板卡类型 0x55:ZDJ9转辙机板 0xaa:ZD6转辙机板 0x0103：板卡类型：0x03 四线制直流转辙机；0x05 五线制转辙机；0xA3:四线制交流转辙机 0x0104：板卡类型0xcc-安全输入板 0x0105：板卡类型0xc3-零散输入板 0x0106：板卡类型0x5a-安全输出板 0x0107：板卡类型0x3c-零散输出板 | 宫睿 | 2025-02-19 | AIM13.0首版首轮
V22.0 | 1）sheet“子系统故障码_OC_200” 2）sheet“P_LAT_INFO” | 1）灯丝异常报警故障码： 0x00xxxx09xxxx0023 灯丝灭灯报警故障码： 0x00xxxx09xxxx0022 修改为： 灯丝异常报警故障码（分别对应灯丝ID1-8）： 0x00xxxx09xxxx0022 0x00xxxx09xxxx0023 0x00xxxx09xxxx0024 0x00xxxx09xxxx0025 0x00xxxx09xxxx0026 0x00xxxx09xxxx0027 0x00xxxx09xxxx0028 0x00xxxx09xxxx0029 灯丝灭灯报警故障码分别对应灯丝ID1-8）：： 0x00xxxx09xxxx002A 0x00xxxx09xxxx002B 0x00xxxx09xxxx002C 0x00xxxx09xxxx002D 0x00xxxx09xxxx002E 0x00xxxx09xxxx002F 0x00xxxx09xxxx0030 0x00xxxx09xxxx0031 2）PUB1_CPU1_STATUS、PUB1_CPU2_STATUS、PUB2_CPU1_STATUS、PUB2_CPU2_STATUS中增加平台相关信息，BD用于记录；（AIM实现该功能） | 宫睿 | 2025-03-11 | AIM13.0首轮一回
V23.0 | 1）sheet“子系统故障码_OC_200” 2）sheet“子系统故障码_TSCP” 3）sheet“子系统故障码_TSCP” | 1)灯丝异常灯丝灭灯报警描述为： 信号机板0xXX[CPU ID]_第X灯位灯丝异常 （XX信号机_X灯） 信号机板0xXX[CPU ID]_第X灯位灯丝灭灯 （XX信号机_X灯） 2）主机板[板卡ID]备升主 的恢复故障码为0x81xx0001xxxx0003 3）以下报警描述依次修改为： 主机板[板卡ID][CPU ID]采集的电源插箱A系电源A模块1运行故障 主机板[板卡ID][CPU ID]采集的电源插箱A系电源B模块1运行故障 主机板[板卡ID][CPU ID]采集的电源插箱B系电源A模块2运行故障 主机板[板卡ID][CPU ID]采集的电源插箱B系电源B模块2运行故障 修改为： 主机板[板卡ID][CPU ID]采集的电源插箱A系电源模块1运行故障 主机板[板卡ID][CPU ID]采集的电源插箱A系电源模块2运行故障 主机板[板卡ID][CPU ID]采集的电源插箱B系电源模块1运行故障 主机板[板卡ID][CPU ID]采集的电源插箱B系电源模块2运行故障 | 宫睿 | 2025-03-25 | AIM14.0首版首轮
V24.0 | 1)sheet页“0x53_RCOCI_TO_BDMS_DEVC_STATUS” 2)sheet页“0x53_RCOCI_TO_BDMS_DEVC_STATUS” | 1）0x53信息帧中：CUR_POSITION字段含义 修改前：0x20:动态红闪；0x40：静态红闪 修改后：0x20:驱动失表；0x40：采集失表 2）增加道岔定/反位波动报警 | 宫睿 | 2025-04-10 | AIM14.0首版一回
V25.0 | 1)sheet页“0x53_RCOCI_TO_BDMS_DEVC_STATUS” | 0x53帧中信号机灯丝断丝状态 0xaa:断丝；0x55:未断丝 修改为： bit7：1表示存在红灯断丝；0未断丝 bit6：1表示存在蓝灯断丝；0未断丝 bit5~bit4：11表示存在绿灯断丝；0未断丝，其他非法 bit3~bit2：11表示存在黄灯断丝；0未断丝，其他非法 bit1~bit0：11表示存在白灯断丝；0未断丝，其他非法 0x53帧设备状态信息帧新增：屏蔽门异常打开状态； 0x55-异常打开，0xAA-未异常打开 两个字段都需报警 | 宫睿 | 2025-06-06 | AIM-15.0首版首轮
V26.0 | 1)sheet页“0x1xP_LAT_INFO” 2)sheet页“0x40_TMC_TO_BDMS_INFO” 3）sheet页“0x50_RCOCI_TO_BDMS_ HOST_INFO” 4）sheet页“0x51_RCOCI_TO_BDMS_EXEC_INFO” 5）sheet页“0x5D_RCOCI_TO_BDMS_IOINCONSISTENCY_ALARM” | 1）sheet页“0x1xP_LAT_INFO”中 通控板和串口扩展板增加内存，cpu信息。4字节。 AIM_Status信息里增加AIM运行时间，单位天，2字节。 2）增加字段： 删除无用字段，增加与TMC通信RC(1)的冗余周期数 1字节 3）增加0x50帧中 与列车通信冗余周期数（未收到数据的周期数）1字节 与相邻RC/CI通信冗余周期数（未收到数据的周期数） 1字节 与OC通信冗余周期数（未收到数据的周期数）1字节 与PSC通信冗余周期数（未收到数据的周期数）1字节 与计轴通信冗余周期数（未收到数据的周期数）1字节 与ZC通信冗余周期数（未收到数据的周期数）1字节 4）0x009C信息帧变化发送修改为周期发送 5）增加IO双系采集不一致的报警 | 宫睿 | 2025-08-21 | AIM16.0首版二回
V27.0 | 1）“版本号解析” “0x1xPLAT_INFO”sheet页 2）“0x53_RCOCI_TO_BDMS_DEVC_STATUS” | 1）修改版本号描述 主机FS数据版本号 ，CI/RC应用软件版本号，平台操作系统版本号。 修改“0x1xPLAT_INFO”页中主机集成版本号修改为平台操作系统版本号。 2）修改洗车机故障状态描述 修改为：0x55:正常 0xaa:故障 | 宫睿 | 2025-12-17 | AIM19.0主线一回
V28.0 | 1）子系统故障码_OC 2) 子系统故障码_TSCP 3)版本号解析 4)0x53_RCOCI_TO_BDMS_DEVC_STATUS | 1) 增加FPGA-powerlink软重启次数>0报警 2) 增加报警: 主机板[板卡ID][CPU ID]与CI串口扩展板A单网通信故障。 主机板[板卡ID][CPU ID]与CI串口扩展板B单网通信故障。 主机板[板卡ID][CPU ID]与CI串口扩展板双网通信故障。 3）修改版本号解析页，修改应用软件版本号解析规则，增加ZC,DSU.TMC等应用软件版本号解析规则 4）增加IBP盘发车按钮状态字段 | 宫睿 | 2026-02-05 | AIM20.0主线一回
V29.0 | 1.AIM增加0x14RC通信帧，修改信息帧定义 2.0x5E_RCOCI_STATUS_INFO 3.0x51_RCOCI_TO_BDMS_EXEC_INFO 4.故障码 | 1) 0x1x页新增RC通信帧信息 2）增加0x5E信息帧（RC/CI主备系系统状态） 3）删除0x51_RCOCI_TO_BDMS_EXEC_INFO 信息帧中部分OC信息帧，只保留0x9C,0XA3,0X0105,0X0109,0X010C。标记所有报警BD不采用，OC相关报警从0x0F中取。 4）修改故障码第7字节的字段描述，子系统ID修改为子系统类别，并补充DSU,ZC,TMC.CI,RC,OC编号 | 宫睿 | 2026-03-16 | AIM21.0主线首版首轮
V30.0 | 1.（3.3.2.1.1 数据帧整体结构）主文档中的章节修改，非本表格修改。 2.0x51_RCOCI_TO_BDMS_EXEC_INFO 3.0x1xPLAT_INFO 4.故障码 5.版本号解析 | 1）（3.3.2.1.1 数据帧整体结构）中修改SYS_ID字段含义，增加RC的类别，修改 MSG_ID中的0x60,0x61,0x62描述。增加老平台的描述。 2）0x0105信息帧中零散输入板板卡类型由0xC3修改为0x06 3）AIM向BD发送的0x1x帧信息中增加主机板板卡ID字段的CI 的类别。 4)修改故障码第7字节的字段描述，子系统ID修改为子系统类别，拆分平台报警和OC报警的描述，平台保持不变，OC报警中该字段值为所属CI的ID。 5)版本号解析规则通信板的版本号解析规则由8-10-6-8修改为8-8-7-9 | 宫睿 | 2026-04-28 | AIM21.0主线首版一回
V31.0 | 1）0x53_RCOCI_TO_BDMS_DEVC_STATUS 2）0x58_RCOCI_TO_BDMS_ZXD_INFO(执行电信息) | 1）增加倒切柜状态信息（信息帧内容暂不解析，倒切机柜需求稳定后确认是否解析，当前版本只做接口兼容） 2）增加多机牵引报警规则 | 宫睿 | 2026-06-26 | AIM23.0主线首版一回
V32.0 | 1） FRAME_INFO的 0x50_RCOCI_TO_BDMS_ HOST_INFO 2） FRAME_INFO的 0x50信息帧表示灯列表报警标记报警 ，0x53信息帧标记报警，0x58信息帧标记报警 0x5C信息帧标记报警 0x5D信息帧标记报警。 3） FRAME_INFO删除0x5B_ZCM_TO_BDMS_TXZT_INFO（老平台预留） -------------------------------------------- 4）FRAME_INFO(主线适配老平台）增加0x5B_ZCM_TO_BDMS_TXZT_INFO信息帧 5）FRAME_INFO(主线适配老平台）和FRAME_INFO修改通信板的版本号解析规则由8-8-7-9修改为8-10-6-8 | 1） FRAME_INFO的 0x50_RCOCI_TO_BDMS_ HOST_INFO 2） FRAME_INFO的 0x50信息帧表示灯列表报警标记报警 ，0x53信息帧标记报警，0x58信息帧标记报警 0x5C信息帧标记报警 0x5D信息帧标记报警。 3） FRAME_INFO删除0x5B_ZCM_TO_BDMS_TXZT_INFO（老平台预留） -------------------------------------------- 4）FRAME_INFO(主线适配老平台）增加0x5B_ZCM_TO_BDMS_TXZT_INFO信息帧 5）FRAME_INFO(主线适配老平台）和FRAME_INFO修改通信板的版本号解析规则由8-8-7-9修改为8-10-6-8 | 宫睿 | 2026-07-07 | AIM24.0主线首版首轮
V33.0 | 1.0x50_RCOCI_TO_BDMS_ HOST_INFO 2.0x5D_RCOCI_TO_BDMS_IOINCONSISTENCY_ALARM | 1.0x50_RCOCI_TO_BDMS_ HOST_INFO中修改单网通信状态字段“0xcc”修改为“0x5A” 2.0x5D增加“BD是否报警”列描述 | 宫睿 | 2026-07-17 | AIM24.0主线首版一回
V34.0 | 1.0x1xPLAT_INFO 2.子系统故障码_TSCP 3.子系统故障码_OC 4.0x53_RCOCI_TO_BDMS_DEVC_STATUS | 1.修改0x1xPLAT_INFO中的 “对系的热备状态”字段，修改报警等级，报警机制，报警原因。 2.修改子系统故障码_TSCP，拆分主机板[板卡ID]备升主报警。 主机板[板卡ID]备升主报警修改为：主机板[板卡ID]备升主，自动切系 增加： 主机板[板卡ID]备升主，AID人工操作切系 主机板[板卡ID]备升主，按钮人工切系 3. “[板卡类型][板卡ID][CPU ID]_转辙机1开盖提示（[道岔名称]）” 转辙机板0xXX[CPU ID]_转辙机1电流超限 转辙机板0xXX[CPU ID]_转辙机1转动超时 转辙机板0xXX[CPU ID]_转辙机1输出中断 转辙机板0xXX[CPU ID]_转辙机2开盖提示 转辙机板0xXX[CPU ID]_转辙机2电流超限 转辙机板0xXX[CPU ID]_转辙机2转动超时 转辙机板0xXX[CPU ID]_转辙机2输出中断 报警，修改多机牵引报警规则 4.修改道岔波动状态产生的报警的报警等级为4 修改道岔当前位置 产生的报警的报警机制为： 0x20，0x40：报警，0x01，0x02：恢复 5.AIM工作站系统时间 AIM工作站硬盘总空间（单位：KB） AIM工作站硬盘剩余空间（单位：KB） AIM工作站CPU利用率（%） AIM软件CPU利用率（%） AIM工作站内存总空间（单位：KB） AIM工作站内存剩余空间（单位：KB） AIM软件占用内存空间（单位：KB） AIM与A系CPU1通信状态 AIM与A系CPU2通信状态 AIM与B系CPU1通信状态 AIM与B系CPU2通信状态 AIM与CC1通信状态 AIM与CC2通信状态 串口扩展板数量 AIM与SEB1通信状态（仅CI/RC解析，其他子系统不填充该字段） AIM与SEB2通信状态（仅CI/RC解析，其他子系统不填充该字） 电源插箱A电压值 电源插箱A电流值 电源插箱B电压值 电源插箱B电流值 标记BD报警标记为“否” | 宫睿 | 2026-08-12 | AIM25.0主线首版一回

## 0x1xPLAT_INFO
字段名称 | 大小（字节） | 最小值 | 最大值 | 枚举值 | 字段含义 | 报警等级 | 报警机制 | 报警原因 | 报警影响 | 处置建议 | 备注 |  | BD报警是否采用
PUB1_CPU1_STATUS | 4 | 0 | 0xFFFFFFFF | —— | 平台周期号 | 0 |  | / | / | /
| 4 | —— | —— | 宕机场景+故障码 | 故障码（默认发0） | 宕机场景+故障码 |  | 宕机场景+故障码 | 宕机场景+故障码 | 宕机场景+故障码 | PUB1宕机采信此字段，其他不采信
| 1 | —— | —— | 0代表宕机或未上电；1代表离线；2预升主；3主；4 备 | 本系的热备状态 | P1报警：如果A系CPU1和B系CPU1同时由非0变成0且持续维持10s P2报警：本系CPU1由3/4变成非3/4 | P1报警时机：主机板检测到非0变为0维持10S后报警 P2报警时机：本系主备状态发生变化立即报警 | P1报警：机柜A系、B系故障 P2报警：A系故障 | P1报警：影响运营 P2报警：不影响运营，仅降低系统运行可靠 | P1报警：紧急处理，尽快确认故障并恢复运行 P2报警: 按照四手册进行对应处置 | 宕机故障码显示最后一次收到A系CPU1的故障码 |  | 是
| 1 | —— | —— | 0代表宕机或未上电；1代表离线；2预升主；3主；4 备 | 对系的热备状态 | 2 | 收到值为0,1,2时报警，3，4恢复。 | 1.主备不同步 2.对系故障 | 不影响运营，仅降低系统运行可靠 | 按照四手册进行对应处置 | 宕机故障码显示最后一次收到B系CPU1的故障码 |  | 是
| 1 | —— | —— | 板卡ID 主机板： ZC A系CPU1:0x53; RC A系CPU1:0x33; CI A系CPU1:0x43; DSU/TMC A系CPU1:0x63; | 板卡ID | 1 | 周期发送，采集到非法值时需要报警，一般是硬件问题 | 板卡ID非法 1、CPI拨码设置错误； 2、ID采集电路故障； | 双系板卡都故障则影响运营 单系板卡报警不影响运营，仅降低系统运行可靠 | 1、确认CPI的拨码是否正确，如果拨码正确，则需检修CPI硬件； 2、检查主机板ID采集部分电路硬件； | / |  | 是
| 4 | 0 | 0xFFFFFFFF | CPU1读取主机板板卡表面温度值 | 主机板表面温度 | P0:T≤65℃ P2:65℃<T≤85℃警告 P1:T>85℃报错误 | 周期发送温度，报警阈值参考报警等级描述 | 1、板卡温度过高 2、板卡温度超限 | 1、>65℃ 仅需要输出警告 2、>85℃ 宕机 | 1、检查设备室通风、空调是否异常 2、查看机柜风扇是否正常 | 板卡健康度所需关注的数据，暂定一天内正常运行状态下的数据偏差超过10%时候需要提醒用户关注板卡硬件状态 |  | 是
| 4 | 0 | 0xFFFFFFFF | CPU1读取IOB温度值 | IO板卡表面温度 | P0:T≤65℃ P2:65℃<T≤85℃警告 P1:T>85℃报错误 | 周期发送温度，报警阈值参考报警等级描述 | 1、板卡温度过高 2、板卡温度超限 | 1、>65℃ 仅需要输出警告 2、>85℃ 宕机 | 1、检查设备室通风、空调是否异常 2、查看机柜风扇是否正常 | 板卡健康度所需关注的数据，暂定一天内正常运行状态下的数据偏差超过10%时候需要提醒用户关注板卡硬件状态 |  | 是
| 1 | —— | —— | 成功：0x55；失败：0xaa；未知：0x00 | 周期二取 | 0 | 周期发送，二取失败宕机会在热备状态字节报警 | / | / | / | 通过本系的热备状态可知道该状态，为软件内部处理，宕机故障码可体现 |  | 是
| 1 | —— | —— | 成功：0x55；失败：0xaa；未知：0x00 | 周期二乘 | 0 | 周期发送，二乘失败会在热备状态字节报警 | / | / | / | 通过本系的热备状态可知道该状态，为软件内部处理，宕机故障码可体现
| 4 | 0 | 0xFFFFFFFF | 0-10A，24V转3.3V电流*1000（例：1280） | 核心3.3V电流值 | P0:0A到10A，无报错。 P2:大于10A警告 | 周期发送电流，报警阈值参考报警等级描述 | 初期仅采集，无报错 | 无影响 | 无 | 板卡健康度所需关注的数据，暂定一天内正常运行状态下的数据偏差超过10%时候需要提醒用户关注板卡硬件状态 |  | 是
| 4 | 0 | 0xFFFFFFFF | 0-3.3V，24V转3.3V电压*1000（例：3320） | 核心3.3V电压值 | P0: 2.97V≤V≤3.63V正常; P2: 2.64V≤V<2.97V or 3.63V<V≤3.96V;范围警告。 P1: V<2.64V or 3.96V<V报错，0V报错。 | 周期发送电压，报警阈值参考报警等级描述 | 电源模块故障、电源电路故障 | 不影响运营，具体由平台自身处理实现保护 | 针对出现问题板卡做故障检测，或者提前预防性更换板卡 | 板卡健康度所需关注的数据，暂定一天内正常运行状态下的数据偏差超过10%时候需要提醒用户关注板卡硬件状态 |  | 是
| 4 | 0 | 0xFFFFFFFF | 0-10A，24V转3.3V电流*1000（例：1280） | IO3.3V电流值 | P0:0A到10A，无报错。 P2:大于10A警告 | 周期发送电流，报警阈值参考报警等级描述 | 初期仅采集，无报错 | 无影响 | 无 | 板卡健康度所需关注的数据，暂定一天内正常运行状态下的数据偏差超过10%时候需要提醒用户关注板卡硬件状态 |  | 是
| 4 | 0 | 0xFFFFFFFF | 0-3.3V，24V转3.3V电压*1000（例：3320） | IO3.3V电压值 | P0: 2.97V≤V≤3.63V正常; P2: 2.64V≤V<2.97V or 3.63V<V≤3.96V;范围警告。 P1: V<2.64V or 3.96V<V报错，0V报错。 | 周期发送电压，报警阈值参考报警等级描述 | 电源模块故障、电源电路故障 | 不影响运营，具体由平台自身处理实现保护 | 针对出现问题板卡做故障检测，或者提前预防性更换板卡 | 板卡健康度所需关注的数据，暂定一天内正常运行状态下的数据偏差超过10%时候需要提醒用户关注板卡硬件状态 |  | 是
| 4 | 0 | 0xFFFFFFFF | 0-10A，24V转5V电流*1000（例：1280） | 核心5v电流值 | P0:0A到10A，无报错。 P2:大于10A警告 | 周期发送电流，报警阈值参考报警等级描述 | 初期仅采集，无报错 | 无影响 | 无 | 板卡健康度所需关注的数据，暂定一天内正常运行状态下的数据偏差超过10%时候需要提醒用户关注板卡硬件状态 |  | 是
| 4 | 0 | 0xFFFFFFFF | 0-5V，24V转5V电压*1000（例：4944） | 核心5v电压值 | P0: 4.5V≤V≤5.5V正常； P2: 4V≤V<4.5V or 5.5V<V≤6V;范围警告。 P1: V<4V Or 6V<V;以上报错，0V报错。 | 周期发送电压，报警阈值参考报警等级描述 | 电源模块故障、电源电路故障 | 不影响运营，具体由平台自身处理实现保护 | 针对出现问题板卡做故障检测，或者提前预防性更换板卡 | 板卡健康度所需关注的数据，暂定一天内正常运行状态下的数据偏差超过10%时候需要提醒用户关注板卡硬件状态 |  | 是
| 4 | 0 | 0xFFFFFFFF | FS数据文件版本号 | 版本号解析 | 0 | 周期发送 | / | / | / | /
| 4 | 0 | 0xFFFFFFFF | 应用软件版本号 |  | 0 | 周期发送 | / | / | / | /
| 4 | 0 | 0xFFFFFFFF | 安全计算机平台版本号 |  | 0 | 周期发送 | / | / | / | /
| 4 | 0 | 0xFFFFFFFF | 安全计算机驱动版本号 |  | 0 | 周期发送 | / | / | / | /
| 4 | 0 | 0xFFFFFFFF | 平台操作系统版本号 |  | 0 | 周期发送 | / | / | / | /
| 1 | —— | —— | CC1通信状态 正常: 0x55 中断:0xAA；未知（若主备状态指示灯为退出运营，则代表主机板进入维护状态；若不是，则代表AIM无法获取PU信息-主机板宕机或者通信中断。）：0x00 | 与通信控制器通信状态 | P1报警：主机与CC1和CC2都故障 P2报警：主机与CC1故障 | 判断通信中断后发送报警 | 主机与通控1通信中断 | 单网中断影响系统可靠性、双网中断影响可用性 | 1、排除网络是否正常 2、重启通控 | 本系的热备状态为3/4时，才进行此状态值判断 |  | 是
| 1 | —— | —— | CC2通信状态 正常: 0x55 中断:0xAA；未知（若主备状态指示灯为退出运营，则代表主机板进入维护状态；若不是，则代表AIM无法获取PU信息-主机板宕机或者通信中断。）：0x00 |  | P1报警：主机与CC1和CC2都故障 P2报警：主机与CC2故障 | 判断通信中断后发送报警 | 主机与通控2通信中断 | 单网中断影响系统可靠性、双网中断影响可用性 | 1、排除网络是否正常 2、重启通控 | 本系的热备状态为3/4时，才进行此状态值判断 |  | 是
| 1 | —— | —— | SEB1通信状态 正常: 0x55 中断:0xAA；未知（若主备状态指示灯为退出运营，则代表主机板进入维护状态；若不是，则代表AIM无法获取PU信息-主机板宕机或者通信中断。）：0x00 | 与串口扩展板通信状态（仅CI/RC解析） | P1报警：主机与SEB1和SEB2都故障 P2报警：主机与SEB1故障 | 判断通信中断后发送报警 | 主机与单网拓展板通信中断 | 单网中断影响系统可靠性、双网中断影响可用性 |  | RC/CI 本系的热备状态为3/4时，才进行此状态值判断 其他子系统不处理 |  | 是
| 1 | —— | —— | SEB2通信状态 正常: 0x55 中断:0xAA；未知（若主备状态指示灯为退出运营，则代表主机板进入维护状态；若不是，则代表AIM无法获取PU信息-主机板宕机或者通信中断。）：0x00 |  | P1报警：主机与SEB1和SEB2都故障 P2报警：主机与SEB2故障 | 判断通信中断后发送报警 | 主机与单网拓展板通信中断 | 单网中断影响系统可靠性、双网中断影响可用性 |  | RC/CI 本系的热备状态为3/4时，才进行此状态值判断 其他子系统不处理 |  | 是
| 1 | —— | —— | 正常:0x55 未知（AIM无法获取灯位信息-主机板宕机或者通信中断）0x00 (绿亮：正常；灭灯：未知) | 电源指示灯 | 0 |  | / | / | / | PWA
| 1 | —— | —— | 正常:0x55 故障:0xaa 未知 （AIM无法获取灯位信息-主机板宕机或者通信中断）0x00 (绿闪：正常；红亮：故障；灭灯：未知 ) | 运行状态指示灯 | 0 |  | / | / | / | R/E
| 1 | —— | —— | 正常:0x55 故障:0xAA 未知（AIM无法获取灯位信息-主机板宕机或者通信中断） 0x00 (绿亮：正常；红亮：故障；灭灯：未知) | 2取状态指示灯 | 0 |  | / | / | / | 对应指示灯R/E，2个CPU汇报的状态故障优先
| 1 | —— | —— | 主:0x55 备0xAA 退出运营（主机板进入维护状态）:0xff 未知（AIM无法获取灯位信息-主机板宕机或者通信中断）:0x00 (绿亮：主； 黄亮：备 灭灯：退出运营/未知) | 主备状态指示灯 | 0 |  | / | / | / | 对应指示灯M/S，2个CPU汇报的状态故障优先
| 4 | 0 | 0xFFFF | 产品类型：TSCP产品：0x00000001 | 本板卡CPU1的EEPROM基本信息（无数据填0） | 0 |  | / | / | / | 板卡健康度所需关注的数据，需要系统记录板卡的具体产品，板卡类型，BD计算板卡使用累计时间
| 4 | 0 | 0xFFFF | 板卡类型：主机板：0x00000001 |  | 0 |  | / | / | /
| 4 | 0 | 0xFFFF | 物料编码：物料编码目前PLM上采用8位10进制数据形式，在板卡内直接采用16进制数据（4bits）表示但只采用0-9的数字，4bytes可以表示物料编码00000000-99999999的板卡。 |  | 0 |  | / | / | /
| 4 | 0 | 0xFFFF | 物料版本：物料编码目前PLM上采用2位10进制数据形式，在板卡内直接采用16进制数据表示但只采用0-9的数字，采用字节1表示00-99的物料版本信息，2-4字节预留。 |  | 0 |  | / | / | /
| 8 | 0 | 0xFFFF | 出厂日期： /*0000-9999年数*/ --2bytes /*月数,1-12*/--1bytes /*天数,1-31*/--1bytes /*时,0-23*/--1bytes 6-8字节预留 |  | 0 |  | / | / | /
| 4 | 0 | 0xFFFF | 产品类型：TSCP产品：0x00000001 | 输入输出板板卡EEPROM基本信息（无数据填0） | 0 |  | / | / | / | 板卡健康度所需关注的数据，需要系统记录板卡的具体产品，板卡类型，BD计算板卡使用累计时间
| 4 | 0 | 0xFFFF | 板卡类型：输入输出板：0x00000005 |  | 0 |  | / | / | /
| 4 | 0 | 0xFFFF | 物料编码：物料编码目前PLM上采用8位10进制数据形式，在板卡内直接采用16进制数据（4bits）表示但只采用0-9的数字，4bytes可以表示物料编码00000000-99999999的板卡。 |  | 0 |  | / | / | /
| 4 | 0 | 0xFFFF | 物料版本：物料编码目前PLM上采用2位10进制数据形式，在板卡内直接采用16进制数据表示但只采用0-9的数字，采用字节1表示00-99的物料版本信息，2-4字节预留。 |  | 0 |  | / | / | /
| 8 | 0 | 0xFFFF | 出厂日期： /*0000-9999年数*/ --2bytes /*月数,1-12*/--1bytes /*天数,1-31*/--1bytes /*时,0-23*/--1bytes 6-8字节预留 |  | 0 |  | / | / | /
| 1字节，bit0-3有含义，bit4-7无数据（预留） | 0 | 1 | io输入bit0表示本CPU采集到的A系电源插箱的空开辅助触点状态，1表示空开闭合已供电，0表示空开断开未供电； | A系主机板采集的电源插箱A系空开状态 | 1 | 采集到空开断开后发送报警 | 空开未闭合 | 单空开不影响运营，仅降低系统运行可靠 | 检查A系电源插箱空开状态 | / |  | 是
|  | 0 | 1 | io输入bit1表示本CPU采集到的机柜A系电源插箱中为本系供电的24VDC电源模块状态，1表示电源状态正常，0表示电源异常 | A系主机板采集的电源插箱A系电源模块A运行状态 | 1 | 采集到电源模块异常后发送报警 | 电源模块工作异常 | 单空开不影响运营，仅降低系统运行可靠 | 检查A系电源插箱电源模块A工作状态 | / |  | 是
|  | 0 | 1 | io输入bit2表示本CPU采集到的B系电源插箱的空开辅助触点状态，1表示空开闭合已供电，0表示`空开断开未供电； | A系主机板采集的电源插箱B系空开状态 | 1 | 采集到空开断开后发送报警 | 空开未闭合 | 单模块不影响运营，仅降低系统运行可靠 | 检查B系电源插箱空开状态 | / |  | 是
|  | 0 | 1 | io输入bit3表示本CPU采集到的机柜B系电源插箱中为本系供电的24VDC电源模块状态，1表示电源状态正常，0表示电源异常； | A系主机板采集的电源插箱B系电源模块A运行状态 | 1 | 采集到电源模块异常后发送报警 | 电源模块工作异常 | 单模块不影响运营，仅降低系统运行可靠 | 检查B系电源插箱电源模块A工作状态 | / |  | 是
| 1 | —— | —— | 自检状态:成功：0x55；失败：0xaa | 网卡自检 | 0 | / | / | / | / | v22.0增加实现 |  | /
| 1 | —— | —— | 自检状态:成功：0x55；失败：0xaa | 内存自检 | 0 | / | / | / | / | v22.0增加实现 |  | /
| 4 | 0 | UINT32_MAX | / | 输入微周期运行时间，单位us | 0 | / | / | / | / | v22.0增加实现 |  | /
| 4*5 | 0 | UINT32_MAX | / | 应用APP1微周期运行时间,单位us 应用APP2微周期运行时间,单位us 应用APP3微周期运行时间,单位us 应用APP4微周期运行时间,单位us 应用APP5微周期运行时间,单位us | 0 | / | / | / | / | v22.0增加实现 |  | /
| 4 | 0 | UINT32_MAX | / | 输出微周期运行时间，单位us | 0 | / | / | / | / | v22.0增加实现 |  | /
| 1 | 0 | 100 | / | cpu总使用率，取值范围0~100 | 0 | / | / | / | / | v22.0增加实现 |  | /
| 1 | 0 | 100 | / | CPU1使用率，取值范围0~100 | 0 | / | / | / | / | v22.0增加实现 |  | /
| 1 | 0 | 100 | / | CPU2使用率，取值范围0~100 | 0 | / | / | / | / | v22.0增加实现 |  | /
| 1 | 0 | 100 | / | CPU3使用率，取值范围0~100 | 0 | / | / | / | / | v22.0增加实现 |  | /
| 1 | 0 | 100 | / | CPU4使用率，取值范围0~100 | 0 | / | / | / | / | v22.0增加实现 |  | /
| 1 | 0 | 100 | / | CPU5使用率，取值范围0~100 | 0 | / | / | / | / | v22.0增加实现 |  | /
| 1 | 0 | 100 | / | CPU6使用率，取值范围0~100 | 0 | / | / | / | / | v22.0增加实现 |  | /
| 2 | 0 | 1997 | / | 总内存（最多1997MByte） | 0 | / | / | / | / | v22.0增加实现 |  | /
| 2 | 0 | UINT16_MAX | / | 可用剩余内存，单位MByte | 0 | / | / | / | / | v22.0增加实现 |  | /
| 4 | 0 | UINT32_MAX | / | APP数据跟随阶段耗时，单位us | 0 | / | / | / | / | v22.0增加实现 |  | /
PUB1_CPU2_STATUS | 4 | 0 | 0xFFFFFFFF | —— | 平台周期号 | 0 |  | / | / | / | /
| 4 | —— | —— | 宕机场景+故障码 | 故障码（默认发0） | 宕机场景+故障码 |  | 宕机场景+故障码 | 宕机场景+故障码 | 宕机场景+故障码 | PUB1宕机采信此字段，其他不采信
| 1 | —— | —— | 0代表宕机或未上电；1代表离线；2预升主；3主；4 备 | 本系的热备状态 | P1报警：如果A系CPU1和B系CPU1同时由非0变成0且持续维持10s P2报警：本系CPU1/本系CPU2由3/4变成非3/4 | 报警机制均同PU1 | P1报警：机柜A系、B系故障 P2报警：A系故障 | P1报警：影响运营 P2报警：不影响运营，仅降低系统运行可靠 | P1报警：紧急处理，尽快确认故障并恢复运行 P2报警: 按照四手册进行对应处置 | 宕机故障码显示最后一次收到A系CPU1的故障码 |  | 是
| 1 | —— | —— | 0代表宕机或未上电；1代表离线；2预升主；3主；4 备 | 对系的热备状态 | 2 | 收到值为0,1,2时报警，3，4恢复。 | 1.主备不同步 2.对系故障 | 不影响运营，仅降低系统运行可靠 | 按照四手册进行对应处置 | 宕机故障码显示最后一次收到B系CPU1的故障码 |  | 是
| 1 | —— | —— | 板卡ID 主机板： ZC A系CPU2 0x55; RC A系CPU2 0x35; CI A系CPU2 0x45; DSU/TMC A系CPU2 65; | 板卡ID | 1 |  | 板卡ID非法 1、CPI拨码设置错误； 2、ID采集电路故障； | 双系板卡都故障则影响运营 单系板卡报警不影响运营，仅降低系统运行可靠 | 1、确认CPI的拨码是否正确，如果拨码正确，则需检修CPI硬件； 2、检查主机板ID采集部分电路硬件； | / |  | 是
| 4 | 0 | 0xFFFFFFFF | CPU2读取的主机板板卡表面温度值 | 主机板表面温度 | P0:T≤65℃ P2:65℃<T≤85℃警告 P1:T>85℃报错误 |  | 1、板卡温度过高 2、板卡温度超限 | 1、>65℃ 仅需要输出警告 2、>85℃ 宕机 | 1、检查设备室通风、空调是否异常 2、查看机柜风扇是否正常 | 板卡健康度所需关注的数据，暂定一天内正常运行状态下的数据偏差超过10%时候需要提醒用户关注板卡硬件状态 |  | 是
| 4 | 0 | 0xFFFFFFFF | CPU2读取IOB温度值 | IO板卡表面温度 | P0:T≤65℃ P2:65℃<T≤85℃警告 P1:T>85℃报错误 |  | 1、板卡温度过高 2、板卡温度超限 | 1、>65℃ 仅需要输出警告 2、>85℃ 宕机 | 1、检查设备室通风、空调是否异常 2、查看机柜风扇是否正常 | 板卡健康度所需关注的数据，暂定一天内正常运行状态下的数据偏差超过10%时候需要提醒用户关注板卡硬件状态 |  | 是
| 1 | —— | —— | 成功：0x55；失败：0xaa；未知：0x00 | 周期二取 | 0 |  | / | / | / | 通过本系的热备状态可知道该状态，为软件内部处理，宕机故障码可体现
| 1 | —— | —— | 成功：0x55；失败：0xaa；未知：0x00 | 周期二乘 | 0 |  | / | / | / | 通过本系的热备状态可知道该状态，为软件内部处理，宕机故障码可体现
| 4 | 0 | 0xFFFFFFFF | 0-10A，24V转3.3V电流*1000（例：1280） | 核心3.3V电流值 | P0:0A到10A，无报错。 P2:大于10A警告 |  | 初期仅采集，无报错 | 无影响 | 无 | 板卡健康度所需关注的数据，暂定一天内正常运行状态下的数据偏差超过10%时候需要提醒用户关注板卡硬件状态 |  | 是
| 4 | 0 | 0xFFFFFFFF | 0-3.3V，24V转3.3V电压*1000（例：3320） | 核心3.3V电压值 | P0: 2.97V≤V≤3.63V正常; P2: 2.64V≤V<2.97V or 3.63V<V≤3.96V;范围警告。 P1: V<2.64V or 3.96V<V报错，0V报错。 |  | 电源模块故障、电源电路故障 | 不影响运营，具体由平台自身处理实现保护 | 针对出现问题板卡做故障检测，或者提前预防性更换板卡 | 板卡健康度所需关注的数据，暂定一天内正常运行状态下的数据偏差超过10%时候需要提醒用户关注板卡硬件状态 |  | 是
| 4 | 0 | 0xFFFFFFFF | 0-10A，24V转3.3V电流*1000（例：1280） | IO3.3V电流值 | P0:0A到10A，无报错。 P2:大于10A警告 |  | 初期仅采集，无报错 | 无影响 | 无 | 板卡健康度所需关注的数据，暂定一天内正常运行状态下的数据偏差超过10%时候需要提醒用户关注板卡硬件状态 |  | 是
| 4 | 0 | 0xFFFFFFFF | 0-3.3V，24V转3.3V电压*1000（例：3320） | IO3.3V电压 值 | P0: 2.97V≤V≤3.63V正常; P2: 2.64V≤V<2.97V or 3.63V<V≤3.96V;范围警告。 P1: V<2.64V or 3.96V<V报错，0V报错。 |  | 电源模块故障、电源电路故障 | 不影响运营，具体由平台自身处理实现保护 | 针对出现问题板卡做故障检测，或者提前预防性更换板卡 | 板卡健康度所需关注的数据，暂定一天内正常运行状态下的数据偏差超过10%时候需要提醒用户关注板卡硬件状态 |  | 是
| 4 | 0 | 0xFFFFFFFF | 0-10A，24V转5V电流*1000（例：1280） | 核心5v电流值 | P0:0A到10A，无报错。 P2:大于10A警告 |  | 初期仅采集，无报错 | 无影响 | 无 | 板卡健康度所需关注的数据，暂定一天内正常运行状态下的数据偏差超过10%时候需要提醒用户关注板卡硬件状态 |  | 是
| 4 | 0 | 0xFFFFFFFF | 0-5V，24V转5V电压*1000（例：4944） | 核心5v电压值 | P0: 4.5V≤V≤5.5V正常； P2: 4V≤V<4.5V or 5.5V<V≤6V;范围警告。 P1: V<4V Or 6V<V;以上报错，0V报错。 |  | 电源模块故障、电源电路故障 | 不影响运营，具体由平台自身处理实现保护 | 针对出现问题板卡做故障检测，或者提前预防性更换板卡 | 板卡健康度所需关注的数据，暂定一天内正常运行状态下的数据偏差超过10%时候需要提醒用户关注板卡硬件状态 |  | 是
| 4 | 0 | 0xFFFFFFFF | FS数据文件版本号 | 版本号解析 | 0 |  | / | / | / | /
| 4 | 0 | 0xFFFFFFFF | 应用软件版本号 |  | 0 |  | / | / | / | /
| 4 | 0 | 0xFFFFFFFF | 安全计算机平台版本号 |  | 0 |  | / | / | / | /
| 4 | 0 | 0xFFFFFFFF | 安全计算机驱动版本号 |  | 0 |  | / | / | / | /
| 4 | 0 | 0xFFFFFFFF | 平台操作系统版本号 |  | 0 |  | / | / | / | /
| 1 | —— | —— | CC1通信状态 正常: 0x55 中断:0xAA；未知：0x00 | 与通信控制器通信状态 | P1报警：主机与CC1和CC2都故障 P2报警：主机与CC1故障 |  | 主机与通控1通信中断 | 单网中断影响系统可靠性、双网中断影响可用性 | 1、排除网络是否正常 2、重启通控 | 本系的热备状态为3/4时，才进行此状态值判断 |  | 是
| 1 | —— | —— | CC2通信状态 正常: 0x55 中断:0xAA；未知：0x00 |  | P1报警：主机与CC1和CC2都故障 P2报警：主机与CC2故障 |  | 主机与通控2通信中断 | 单网中断影响系统可靠性、双网中断影响可用性 | 1、排除网络是否正常 2、重启通控 | 本系的热备状态为3/4时，才进行此状态值判断 |  | 是
| 1 | —— | —— | SEB1通信状态 正常: 0x55 中断:0xAA；未知：0x00 | 与串口扩展板通信状态（仅CI/RC解析） | P1报警：主机与SEB1和SEB2都故障 P2报警：主机与SEB1故障 |  | 主机与单网拓展板通信中断 | 单网中断影响系统可靠性、双网中断影响可用性 |  | RC/CI 本系的热备状态为3/4时，才进行此状态值判断 其他子系统不处理 |  | 是
| 1 | —— | —— | SEB2通信状态 正常: 0x55 中断:0xAA；未知：0x00 |  | P1报警：主机与SEB1和SEB2都故障 P2报警：主机与SEB2故障 |  | 主机与单网拓展板通信中断 | 单网中断影响系统可靠性、双网中断影响可用性 |  | RC/CI 本系的热备状态为3/4时，才进行此状态值判断 其他子系统不处理 |  | 是
| 1 | —— | —— | 正常:0x55 未知 0x00 (绿亮：正常；灭灯：未知) | 电源指示灯 | 0 |  | / | / | / | PWB
| 1 | —— | —— | 正常:0x55 故障:0xaa 未知 0x00 (绿闪：正常；红亮：故障；灭灯：未知 ) | 运行状态指示灯 | 0 |  | / | / | / | R/EB
| 1 | —— | —— | 正常:0x55 故障:0xAA 未知 0x00 (绿亮：正常；红亮：故障；灭灯：未知) | 2取状态指示灯 | 0 |  | / | / | / | 对应指示灯R/E，2个CPU汇报的状态故障优先
| 1 | —— | —— | 主:0x55 备0xAA 退出运营:0xff 未知:0x00 (绿亮：主； 黄亮：备 灭灯：退出运营/未知) | 主备状态指示灯 | 0 |  | / | / | / | 对应指示灯M/S，2个CPU汇报的状态故障优先
| 4 | 0 | 0xFFFF | 产品类型：TSCP产品：0x00000001 | 本板卡CPU2的EEPROM基本信息（无数据填0） | 0 |  | / | / | / | 板卡健康度所需关注的数据，需要系统记录板卡的具体产品，板卡类型，BD计算板卡使用累计时间
| 4 | 0 | 0xFFFF | 板卡类型：主机板：0x00000001 |  | 0 |  | / | / | /
| 4 | 0 | 0xFFFF | 物料编码：物料编码目前PLM上采用8位10进制数据形式，在板卡内直接采用16进制数据（4bits）表示但只采用0-9的数字，4bytes可以表示物料编码00000000-99999999的板卡。 |  | 0 |  | / | / | /
| 4 | 0 | 0xFFFF | 物料版本：物料编码目前PLM上采用2位10进制数据形式，在板卡内直接采用16进制数据表示但只采用0-9的数字，采用字节1表示00-99的物料版本信息，2-4字节预留。 |  | 0 |  | / | / | /
| 8 | 0 | 0xFFFFFFFFFFFFFFFF | 出厂日期： /*0000-9999年数*/ --2bytes /*月数,1-12*/--1bytes /*天数,1-31*/--1bytes /*时,0-23*/--1bytes 6-8字节预留 |  | 0 |  | / | / | /
| 4 | 0 | 0xFFFF | 产品类型：TSCP产品：0x00000001 | 12R交换机板卡卡EEPROM基本信息（无数据填0） | 0 |  | / | / | / | 板卡健康度所需关注的数据，需要系统记录板卡的具体产品，板卡类型，BD计算板卡使用累计时间
| 4 | 0 | 0xFFFF | 板卡类型：12R交换机：0x00000007 |  | 0 |  | / | / | /
| 4 | 0 | 0xFFFF | 物料编码：物料编码目前PLM上采用8位10进制数据形式，在板卡内直接采用16进制数据（4bits）表示但只采用0-9的数字，4bytes可以表示物料编码00000000-99999999的板卡。 |  | 0 |  | / | / | /
| 4 | 0 | 0xFFFF | 物料版本：物料编码目前PLM上采用2位10进制数据形式，在板卡内直接采用16进制数据表示但只采用0-9的数字，采用字节1表示00-99的物料版本信息，2-4字节预留。 |  | 0 |  | / | / | /
| 8 | 0 | 0xFFFFFFFFFFFFFFFF | 出厂日期： /*0000-9999年数*/ --2bytes /*月数,1-12*/--1bytes /*天数,1-31*/--1bytes /*时,0-23*/--1bytes 6-8字节预留 |  | 0 |  | / | / | /
| 4 | 0 | 0xFFFF | 产品类型：TSCP产品：0x00000001 | 8R交换机板卡卡EEPROM基本信息（无数据填0） | 0 |  | / | / | / | 板卡健康度所需关注的数据，需要系统记录板卡的具体产品，板卡类型，BD计算板卡使用累计时间
| 4 | 0 | 0xFFFF | 板卡类型：8R交换机：0x00000008 |  | 0 |  | / | / | /
| 4 | 0 | 0xFFFF | 物料编码：物料编码目前PLM上采用8位10进制数据形式，在板卡内直接采用16进制数据（4bits）表示但只采用0-9的数字，4bytes可以表示物料编码00000000-99999999的板卡。 |  | 0 |  | / | / | /
| 4 | 0 | 0xFFFF | 物料版本：物料编码目前PLM上采用2位10进制数据形式，在板卡内直接采用16进制数据表示但只采用0-9的数字，采用字节1表示00-99的物料版本信息，2-4字节预留。 |  | 0 |  | / | / | /
| 8 | 0 | 0xFFFFFFFFFFFFFFFF | 出厂日期： /*0000-9999年数*/ --2bytes /*月数,1-12*/--1bytes /*天数,1-31*/--1bytes /*时,0-23*/--1bytes 6-8字节预留 |  | 0 |  | / | / | /
| 1字节，bit0-3有含义，bit4-7无数据（预留） | 0 | 1 | io输入bit0表示本CPU采集到的A系电源插箱的空开辅助触点状态，1表示空开闭合已供电，0表示空开断开未供电； | A系主机板采集的电源插箱A系空开状态 | 1 | 采集到空开断开后发送报警 | 空开未闭合 | 单空开不影响运营，仅降低系统运行可靠 | 检查A系电源插箱空开状态 | / |  | 是
|  | 0 | 1 | io输入bit1表示本CPU采集到的机柜A系电源插箱中为本系供电的24VDC电源模块状态，1表示电源状态正常，0表示电源异常 | A系主机板采集的电源插箱A系电源模块A运行状态 | 1 | 采集到电源模块异常后发送报警 | 电源模块工作异常 | 单空开不影响运营，仅降低系统运行可靠 | 检查A系电源插箱电源模块A工作状态 | / |  | 是
|  | 0 | 1 | io输入bit2表示本CPU采集到的B系电源插箱的空开辅助触点状态，1表示空开闭合已供电，0表示`空开断开未供电； | A系主机板采集的电源插箱B系空开状态 | 1 | 采集到空开断开后发送报警 | 空开未闭合 | 单模块不影响运营，仅降低系统运行可靠 | 检查B系电源插箱空开状态 | / |  | 是
|  | 0 | 1 | io输入bit3表示本CPU采集到的机柜B系电源插箱中为本系供电的24VDC电源模块状态，1表示电源状态正常，0表示电源异常； | A系主机板采集的电源插箱B系电源模块A运行状态 | 1 | 采集到电源模块异常后发送报警 | 电源模块工作异常 | 单模块不影响运营，仅降低系统运行可靠 | 检查B系电源插箱电源模块A工作状态 | / |  | 是
| 1 | —— | —— | 自检状态:成功：0x55；失败：0xaa | 网卡自检 | 0 | / | / | / | / | v22.0增加实现 |  | /
| 1 | —— | —— | 自检状态:成功：0x55；失败：0xaa | 内存自检 | 0 | / | / | / | / | v22.0增加实现 |  | /
| 4 | 0 | UINT32_MAX | / | 输入微周期运行时间，单位us | 0 | / | / | / | / | v22.0增加实现 |  | /
| 4*5 | 0 | UINT32_MAX | / | 应用APP1微周期运行时间,单位us 应用APP2微周期运行时间,单位us 应用APP3微周期运行时间,单位us 应用APP4微周期运行时间,单位us 应用APP5微周期运行时间,单位us | 0 | / | / | / | / | v22.0增加实现 |  | /
| 4 | 0 | UINT32_MAX | / | 输出微周期运行时间，单位us | 0 | / | / | / | / | v22.0增加实现 |  | /
| 1 | 0 | 100 | / | cpu总使用率，取值范围0~100 | 0 | / | / | / | / | v22.0增加实现 |  | /
| 1 | 0 | 100 | / | CPU1使用率，取值范围0~100 | 0 | / | / | / | / | v22.0增加实现 |  | /
| 1 | 0 | 100 | / | CPU2使用率，取值范围0~100 | 0 | / | / | / | / | v22.0增加实现 |  | /
| 1 | 0 | 100 | / | CPU3使用率，取值范围0~100 | 0 | / | / | / | / | v22.0增加实现 |  | /
| 1 | 0 | 100 | / | CPU4使用率，取值范围0~100 | 0 | / | / | / | / | v22.0增加实现 |  | /
| 1 | 0 | 100 | / | CPU5使用率，取值范围0~100 | 0 | / | / | / | / | v22.0增加实现 |  | /
| 1 | 0 | 100 | / | CPU6使用率，取值范围0~100 | 0 | / | / | / | / | v22.0增加实现 |  | /
| 2 | 0 | 1997 | / | 总内存（最多1997MByte） | 0 | / | / | / | / | v22.0增加实现 |  | /
| 2 | 0 | UINT16_MAX | / | 可用剩余内存，单位MByte | 0 | / | / | / | / | v22.0增加实现 |  | /
| 4 | 0 | UINT32_MAX | / | APP数据跟随阶段耗时，单位us | 0 | / | / | / | / | v22.0增加实现 |  | /
PUB2_CPU1_STATUS | 4 | 0 | 0xFFFFFFFF | —— | 平台周期号 | 0 |  | / | / | /
| 4 | —— | —— | 宕机场景+故障码 | 故障码（默认发0） | 宕机场景+故障码 |  | 宕机场景+故障码 | 宕机场景+故障码 | 宕机场景+故障码 | PUB1宕机采信此字段，其他不采信
| 1 | —— | —— | 0代表宕机或未上电；1代表离线；2预升主；3主；4 备 | 本系的热备状态 | P1报警：如果A系CPU1和B系CPU1同时由非0变成0且持续维持10s P2报警：本系CPU1/本系CPU2由3/4变成非3/4 |  | P1报警：机柜A系、B系故障 P2报警：A系故障 | P1报警：影响运营 P2报警：不影响运营，仅降低系统运行可靠 | P1报警：紧急处理，尽快确认故障并恢复运行 P2报警: 按照四手册进行对应处置 | 宕机故障码显示最后一次收到A系CPU1的故障码 |  | 是
| 1 | —— | —— | 0代表宕机或未上电；1代表离线；2预升主；3主；4 备 | 对系的热备状态 | 2 | 收到值为0,1,2时报警，3，4恢复。 | 1.主备不同步 2.对系故障 | 不影响运营，仅降低系统运行可靠 | 按照四手册进行对应处置 | 宕机故障码显示最后一次收到B系CPU1的故障码 |  | 是
| 1 | —— | —— | 板卡ID 主机板： ZC B系CPU1:A6； RC B系CPU1:C6; CI B系CPU1:B6; DSU/TMC B系CPU1:96; | 板卡ID | 1 |  | 板卡ID非法 1、CPI拨码设置错误； 2、ID采集电路故障； | 双系板卡都故障则影响运营 单系板卡报警不影响运营，仅降低系统运行可靠 | 1、确认CPI的拨码是否正确，如果拨码正确，则需检修CPI硬件； 2、检查主机板ID采集部分电路硬件； | / |  | 是
| 4 | 0 | 0xFFFFFFFF | CPU1读取的主机板板卡表面温度值 | 主机板表面温度 | P0:T≤65℃ P2:65℃<T≤85℃警告 P1:T>85℃报错误 |  | 1、板卡温度过高 2、板卡温度超限 | 1、>65℃ 仅需要输出警告 2、>85℃ 宕机 | 1、检查设备室通风、空调是否异常 2、查看机柜风扇是否正常 | 板卡健康度所需关注的数据，暂定一天内正常运行状态下的数据偏差超过10%时候需要提醒用户关注板卡硬件状态 |  | 是
| 4 | 0 | 0xFFFFFFFF | CPU1读取IOB温度值 | IO板卡表面温度 | P0:T≤65℃ P2:65℃<T≤85℃警告 P1:T>85℃报错误 |  | 1、板卡温度过高 2、板卡温度超限 | 1、>65℃ 仅需要输出警告 2、>85℃ 宕机 | 1、检查设备室通风、空调是否异常 2、查看机柜风扇是否正常 | 板卡健康度所需关注的数据，暂定一天内正常运行状态下的数据偏差超过10%时候需要提醒用户关注板卡硬件状态 |  | 是
| 1 | —— | —— | 成功：0x55；失败：0xaa；未知：0x00 | 周期二取 | 0 |  | / | / | / | 通过本系的热备状态可知道该状态，为软件内部处理，宕机故障码可体现
| 1 | —— | —— | 成功：0x55；失败：0xaa；未知：0x00 | 周期二乘 | 0 |  | / | / | / | 通过本系的热备状态可知道该状态，为软件内部处理，宕机故障码可体现
| 4 | 0 | 0xFFFFFFFF | 0-10A，24V转3.3V电流*1000（例：1280） | 核心3.3V电流值 | P0:0A到10A，无报错。 P2:大于10A警告 |  | 初期仅采集，无报错 | 无影响 | 无 | 板卡健康度所需关注的数据，暂定一天内正常运行状态下的数据偏差超过10%时候需要提醒用户关注板卡硬件状态 |  | 是
| 4 | 0 | 0xFFFFFFFF | 0-3.3V，24V转3.3V电压*1000（例：3320） | 核心3.3V电压值 | P0: 2.97V≤V≤3.63V正常; P2: 2.64V≤V<2.97V or 3.63V<V≤3.96V;范围警告。 P1: V<2.64V or 3.96V<V报错，0V报错。 |  | 电源模块故障、电源电路故障 | 不影响运营，具体由平台自身处理实现保护 | 针对出现问题板卡做故障检测，或者提前预防性更换板卡 | 板卡健康度所需关注的数据，暂定一天内正常运行状态下的数据偏差超过10%时候需要提醒用户关注板卡硬件状态 |  | 是
| 4 | 0 | 0xFFFFFFFF | 0-10A，24V转3.3V电流*1000（例：1280） | IO3.3V电流值 | P0:0A到10A，无报错。 P2:大于10A警告 |  | 初期仅采集，无报错 | 无影响 | 无 | 板卡健康度所需关注的数据，暂定一天内正常运行状态下的数据偏差超过10%时候需要提醒用户关注板卡硬件状态 |  | 是
| 4 | 0 | 0xFFFFFFFF | 0-3.3V，24V转3.3V电压*1000（例：3320） | IO3.3V电压 值 | P0: 2.97V≤V≤3.63V正常; P2: 2.64V≤V<2.97V or 3.63V<V≤3.96V;范围警告。 P1: V<2.64V or 3.96V<V报错，0V报错。 |  | 电源模块故障、电源电路故障 | 不影响运营，具体由平台自身处理实现保护 | 针对出现问题板卡做故障检测，或者提前预防性更换板卡 | 板卡健康度所需关注的数据，暂定一天内正常运行状态下的数据偏差超过10%时候需要提醒用户关注板卡硬件状态 |  | 是
| 4 | 0 | 0xFFFFFFFF | 0-10A，24V转5V电流*1000（例：1280） | 核心5v电流值 | P0:0A到10A，无报错。 P2:大于10A警告 |  | 初期仅采集，无报错 | 无影响 | 无 | 板卡健康度所需关注的数据，暂定一天内正常运行状态下的数据偏差超过10%时候需要提醒用户关注板卡硬件状态 |  | 是
| 4 | 0 | 0xFFFFFFFF | 0-5V，24V转5V电压*1000（例：4944） | 核心5v电压值 | P0: 4.5V≤V≤5.5V正常； P2: 4V≤V<4.5V or 5.5V<V≤6V;范围警告。 P1: V<4V Or 6V<V;以上报错，0V报错。 |  | 电源模块故障、电源电路故障 | 不影响运营，具体由平台自身处理实现保护 | 针对出现问题板卡做故障检测，或者提前预防性更换板卡 | 板卡健康度所需关注的数据，暂定一天内正常运行状态下的数据偏差超过10%时候需要提醒用户关注板卡硬件状态 |  | 是
| 4 | 0 | 0xFFFFFFFF | FS数据文件版本号 | 版本号解析 | 0 |  | / | / | / | /
| 4 | 0 | 0xFFFFFFFF | 应用软件版本号 |  | 0 |  | / | / | / | /
| 4 | 0 | 0xFFFFFFFF | 安全计算机平台版本号 |  | 0 |  | / | / | / | /
| 4 | 0 | 0xFFFFFFFF | 安全计算机驱动版本号 |  | 0 |  | / | / | / | /
| 4 | 0 | 0xFFFFFFFF | 平台操作系统版本号 |  | 0 |  | / | / | / | /
| 1 | —— | —— | CC1通信状态 正常: 0x55 中断:0xAA；未知：0x00 | 与通信控制器通信状态 | P1报警：主机与CC1和CC2都故障 P2报警：主机与CC1故障 |  | 主机与通控1通信中断 | 单网中断影响系统可靠性、双网中断影响可用性 | 1、排除网络是否正常 2、重启通控 | 本系的热备状态为3/4时，才进行此状态值判断 |  | 是
| 1 | —— | —— | CC2通信状态 正常: 0x55 中断:0xAA；未知：0x00 |  | P1报警：主机与CC1和CC2都故障 P2报警：主机与CC2故障 |  | 主机与通控2通信中断 | 单网中断影响系统可靠性、双网中断影响可用性 | 1、排除网络是否正常 2、重启通控 | 本系的热备状态为3/4时，才进行此状态值判断 |  | 是
| 1 | —— | —— | SEB1通信状态 正常: 0x55 中断:0xAA；未知：0x00 | 与串口扩展板通信状态（仅CI/RC解析） | P1报警：主机与SEB1和SEB2都故障 P2报警：主机与SEB1故障 |  | 主机与单网拓展板通信中断 | 单网中断影响系统可靠性、双网中断影响可用性 |  | RC/CI 本系的热备状态为3/4时，才进行此状态值判断 其他子系统不处理 |  | 是
| 1 | —— | —— | SEB2通信状态 正常: 0x55 中断:0xAA；未知：0x00 |  | P1报警：主机与SEB1和SEB2都故障 P2报警：主机与SEB2故障 |  | 主机与单网拓展板通信中断 | 单网中断影响系统可靠性、双网中断影响可用性 |  | RC/CI 本系的热备状态为3/4时，才进行此状态值判断 其他子系统不处理 |  | 是
| 1 | —— | —— | 正常:0x55 未知 0x00 (绿亮：正常；灭灯：未知) | 电源指示灯 | 0 |  | / | / | / | PWA
| 1 | —— | —— | 正常:0x55 故障:0xaa 未知 0x00 (绿闪：正常；红亮：故障；灭灯：未知 ) | 运行状态指示灯 | 0 |  | / | / | / | R/E
| 1 | —— | —— | 正常:0x55 故障:0xAA 未知 0x00 (绿亮：正常；红亮：故障；灭灯：未知) | 2取状态指示灯 | 0 |  | / | / | / | 对应指示灯R/E，2个CPU汇报的状态故障优先
| 1 | —— | —— | 主:0x55 备0xAA 退出运营:0xff 未知:0x00 (绿亮：主； 黄亮：备 灭灯：退出运营/未知) | 主备状态指示灯 | 0 |  | / | / | / | 对应指示灯M/S，2个CPU汇报的状态故障优先
| 4 | 0 | 0xFFFF | 产品类型：TSCP产品：0x00000001 | 本板卡CPU1的EEPROM基本信息（无数据填0） | 0 |  | / | / | / | 板卡健康度所需关注的数据，需要系统记录板卡的具体产品，板卡类型，BD计算板卡使用累计时间
| 4 | 0 | 0xFFFF | 板卡类型：主机板：0x00000001 |  | 0 |  | / | / | /
| 4 | 0 | 0xFFFF | 物料编码：物料编码目前PLM上采用8位10进制数据形式，在板卡内直接采用16进制数据（4bits）表示但只采用0-9的数字，4bytes可以表示物料编码00000000-99999999的板卡。 |  | 0 |  | / | / | /
| 4 | 0 | 0xFFFF | 物料版本：物料编码目前PLM上采用2位10进制数据形式，在板卡内直接采用16进制数据表示但只采用0-9的数字，采用字节1表示00-99的物料版本信息，2-4字节预留。 |  | 0 |  | / | / | /
| 8 | 0 | 0xFFFF | 出厂日期： /*0000-9999年数*/ --2bytes /*月数,1-12*/--1bytes /*天数,1-31*/--1bytes /*时,0-23*/--1bytes 6-8字节预留 |  | 0 |  | / | / | /
| 4 | 0 | 0xFFFF | 产品类型：TSCP产品：0x00000001 | 输入输出板板卡EEPROM基本信息（无数据填0） | 0 |  | / | / | / | 板卡健康度所需关注的数据，需要系统记录板卡的具体产品，板卡类型，BD计算板卡使用累计时间
| 4 | 0 | 0xFFFF | 板卡类型：输入输出板：0x00000005 |  | 0 |  | / | / | /
| 4 | 0 | 0xFFFF | 物料编码：物料编码目前PLM上采用8位10进制数据形式，在板卡内直接采用16进制数据（4bits）表示但只采用0-9的数字，4bytes可以表示物料编码00000000-99999999的板卡。 |  | 0 |  | / | / | /
| 4 | 0 | 0xFFFF | 物料版本：物料编码目前PLM上采用2位10进制数据形式，在板卡内直接采用16进制数据表示但只采用0-9的数字，采用字节1表示00-99的物料版本信息，2-4字节预留。 |  | 0 |  | / | / | /
| 8 | 0 | 0xFFFF | 出厂日期： /*0000-9999年数*/ --2bytes /*月数,1-12*/--1bytes /*天数,1-31*/--1bytes /*时,0-23*/--1bytes 6-8字节预留 |  | 0 |  | / | / | /
| 1字节，bit0-3有含义，bit4-7无数据（预留） | 0 | 1 | io输入bit0表示本CPU采集到的A系电源插箱的空开辅助触点状态，1表示空开闭合已供电，0表示空开断开未供电； | B系主机板采集的电源插箱A系空开状态 | 1 |  | 空开未闭合 | 单空开不影响运营，仅降低系统运行可靠 | 检查A系电源插箱空开状态 | / |  | 是
|  | 0 | 1 | io输入bit1表示本CPU采集到的机柜A系电源插箱中为本系供电的24VDC电源模块状态，1表示电源状态正常，0表示电源异常 | B系主机板采集的电源插箱A系电源模块B运行状态 | 1 |  | 电源模块工作异常 | 单空开不影响运营，仅降低系统运行可靠 | 检查A系电源插箱电源模块B工作状态 | / |  | 是
|  | 0 | 1 | io输入bit2表示本CPU采集到的B系电源插箱的空开辅助触点状态，1表示空开闭合已供电，0表示`空开断开未供电； | B系主机板采集的电源插箱B系空开状态 | 1 |  | 空开未闭合 | 单模块不影响运营，仅降低系统运行可靠 | 检查B系电源插箱空开状态 | / |  | 是
|  | 0 | 1 | io输入bit3表示本CPU采集到的机柜B系电源插箱中为本系供电的24VDC电源模块状态，1表示电源状态正常，0表示电源异常； | B系主机板采集的电源插箱B系电源模块B运行状态 | 1 |  | 电源模块工作异常 | 单模块不影响运营，仅降低系统运行可靠 | 检查B系电源插箱电源模块B工作状态 | / |  | 是
| 1 | —— | —— | 自检状态:成功：0x55；失败：0xaa | 网卡自检 | 0 | / | / | / | / | v22.0增加实现 |  | /
| 1 | —— | —— | 自检状态:成功：0x55；失败：0xaa | 内存自检 | 0 | / | / | / | / | v22.0增加实现 |  | /
| 4 | 0 | UINT32_MAX | / | 输入微周期运行时间，单位us | 0 | / | / | / | / | v22.0增加实现 |  | /
| 4*5 | 0 | UINT32_MAX | / | 应用APP1微周期运行时间,单位us 应用APP2微周期运行时间,单位us 应用APP3微周期运行时间,单位us 应用APP4微周期运行时间,单位us 应用APP5微周期运行时间,单位us | 0 | / | / | / | / | v22.0增加实现 |  | /
| 4 | 0 | UINT32_MAX | / | 输出微周期运行时间，单位us | 0 | / | / | / | / | v22.0增加实现 |  | /
| 1 | 0 | 100 | / | cpu总使用率，取值范围0~100 | 0 | / | / | / | / | v22.0增加实现 |  | /
| 1 | 0 | 100 | / | CPU1使用率，取值范围0~100 | 0 | / | / | / | / | v22.0增加实现 |  | /
| 1 | 0 | 100 | / | CPU2使用率，取值范围0~100 | 0 | / | / | / | / | v22.0增加实现 |  | /
| 1 | 0 | 100 | / | CPU3使用率，取值范围0~100 | 0 | / | / | / | / | v22.0增加实现 |  | /
| 1 | 0 | 100 | / | CPU4使用率，取值范围0~100 | 0 | / | / | / | / | v22.0增加实现 |  | /
| 1 | 0 | 100 | / | CPU5使用率，取值范围0~100 | 0 | / | / | / | / | v22.0增加实现 |  | /
| 1 | 0 | 100 | / | CPU6使用率，取值范围0~100 | 0 | / | / | / | / | v22.0增加实现 |  | /
| 2 | 0 | 1997 | / | 总内存（最多1997MByte） | 0 | / | / | / | / | v22.0增加实现 |  | /
| 2 | 0 | UINT16_MAX | / | 可用剩余内存，单位MByte | 0 | / | / | / | / | v22.0增加实现 |  | /
| 4 | 0 | UINT32_MAX | / | APP数据跟随阶段耗时，单位us | 0 | / | / | / | / | v22.0增加实现 |  | /
PUB2_CPU2_STATUS | 4 | 0 | 0xFFFFFFFF | —— | 平台周期号 | 0 |  | / | / | /
| 4 | —— | —— | 宕机场景+故障码 | 故障码（默认发0） | 宕机场景+故障码 |  | 宕机场景+故障码 | 宕机场景+故障码 | 宕机场景+故障码 | PUB1宕机采信此字段，其他不采信
| 1 | —— | —— | 0代表宕机或未上电；1代表离线；2预升主；3主；4 备 | 本系的热备状态 | P1报警：如果A系CPU1和B系CPU1同时由非0变成0且持续维持10s P2报警：本系CPU1/本系CPU2由3/4变成非3/4 |  | P1报警：机柜A系、B系故障 P2报警：A系故障 | P1报警：影响运营 P2报警：不影响运营，仅降低系统运行可靠 | P1报警：紧急处理，尽快确认故障并恢复运行 P2报警: 按照四手册进行对应处置 | 宕机故障码显示最后一次收到A系CPU1的故障码 |  | 是
| 1 | —— | —— | 0代表宕机或未上电；1代表离线；2预升主；3主；4 备 | 对系的热备状态 | 2 | 收到值为0,1,2时报警，3，4恢复。 | 1.主备不同步 2.对系故障 | 不影响运营，仅降低系统运行可靠 | 按照四手册进行对应处置 | 宕机故障码显示最后一次收到B系CPU1的故障码 |  | 是
| 1 | —— | —— | 板卡ID 主机板： ZC B系CPU2 AA; RC B系CPU2 CA; CI B系CPU2:BA; DSU/TMC B系CPU2 9A; | 板卡ID | 1 |  | 板卡ID非法 1、CPI拨码设置错误； 2、ID采集电路故障； | 双系板卡都故障则影响运营 单系板卡报警不影响运营，仅降低系统运行可靠 | 1、确认CPI的拨码是否正确，如果拨码正确，则需检修CPI硬件； 2、检查主机板ID采集部分电路硬件； | / |  | 是
| 4 | 0 | 0xFFFFFFFF | CPU2读取的主机板板卡表面温度值 | 主机板表面温度 | P0:T≤65℃ P2:65℃<T≤85℃警告 P1:T>85℃报错误 |  | 1、板卡温度过高 2、板卡温度超限 | 1、>65℃ 仅需要输出警告 2、>85℃ 宕机 | 1、检查设备室通风、空调是否异常 2、查看机柜风扇是否正常 | 板卡健康度所需关注的数据，暂定一天内正常运行状态下的数据偏差超过10%时候需要提醒用户关注板卡硬件状态 |  | 是
| 4 | 0 | 0xFFFFFFFF | CPU2读取IOB温度值 | IO板卡表面温度 | P0:T≤65℃ P2:65℃<T≤85℃警告 P1:T>85℃报错误 |  | 1、板卡温度过高 2、板卡温度超限 | 1、>65℃ 仅需要输出警告 2、>85℃ 宕机 | 1、检查设备室通风、空调是否异常 2、查看机柜风扇是否正常 | 板卡健康度所需关注的数据，暂定一天内正常运行状态下的数据偏差超过10%时候需要提醒用户关注板卡硬件状态 |  | 是
| 1 | —— | —— | 成功：0x55；失败：0xaa；未知：0x00 | 周期二取 | 0 |  | / | / | / | 通过本系的热备状态可知道该状态，为软件内部处理，宕机故障码可体现
| 1 | —— | —— | 成功：0x55；失败：0xaa；未知：0x00 | 周期二乘 | 0 |  | / | / | / | 通过本系的热备状态可知道该状态，为软件内部处理，宕机故障码可体现
| 4 | 0 | 0xFFFFFFFF | 0-10A，24V转3.3V电流*1000（例：1280） | 核心3.3V电流值 | P0:0A到10A，无报错。 P2:大于10A警告 |  | 初期仅采集，无报错 | 无影响 | 无 | 板卡健康度所需关注的数据，暂定一天内正常运行状态下的数据偏差超过10%时候需要提醒用户关注板卡硬件状态 |  | 是
| 4 | 0 | 0xFFFFFFFF | 0-3.3V，24V转3.3V电压*1000（例：3320） | 核心3.3V电压值 | P0: 2.97V≤V≤3.63V正常; P2: 2.64V≤V<2.97V or 3.63V<V≤3.96V;范围警告。 P1: V<2.64V or 3.96V<V报错，0V报错。 |  | 电源模块故障、电源电路故障 | 不影响运营，具体由平台自身处理实现保护 | 针对出现问题板卡做故障检测，或者提前预防性更换板卡 | 板卡健康度所需关注的数据，暂定一天内正常运行状态下的数据偏差超过10%时候需要提醒用户关注板卡硬件状态 |  | 是
| 4 | 0 | 0xFFFFFFFF | 0-10A，24V转3.3V电流*1000（例：1280） | IO3.3V电流值 | P0:0A到10A，无报错。 P2:大于10A警告 |  | 初期仅采集，无报错 | 无影响 | 无 | 板卡健康度所需关注的数据，暂定一天内正常运行状态下的数据偏差超过10%时候需要提醒用户关注板卡硬件状态 |  | 是
| 4 | 0 | 0xFFFFFFFF | 0-3.3V，24V转3.3V电压*1000（例：3320） | IO3.3V电压 值 | P0: 2.97V≤V≤3.63V正常; P2: 2.64V≤V<2.97V or 3.63V<V≤3.96V;范围警告。 P1: V<2.64V or 3.96V<V报错，0V报错。 |  | 电源模块故障、电源电路故障 | 不影响运营，具体由平台自身处理实现保护 | 针对出现问题板卡做故障检测，或者提前预防性更换板卡 | 板卡健康度所需关注的数据，暂定一天内正常运行状态下的数据偏差超过10%时候需要提醒用户关注板卡硬件状态 |  | 是
| 4 | 0 | 0xFFFFFFFF | 0-10A，24V转5V电流*1000（例：1280） | 核心5v电流值 | P0:0A到10A，无报错。 P2:大于10A警告 |  | 初期仅采集，无报错 | 无影响 | 无 | 板卡健康度所需关注的数据，暂定一天内正常运行状态下的数据偏差超过10%时候需要提醒用户关注板卡硬件状态 |  | 是
| 4 | 0 | 0xFFFFFFFF | 0-5V，24V转5V电压*1000（例：4944） | 核心5v电压值 | P0: 4.5V≤V≤5.5V正常； P2: 4V≤V<4.5V or 5.5V<V≤6V;范围警告。 P1: V<4V Or 6V<V;以上报错，0V报错。 |  | 电源模块故障、电源电路故障 | 不影响运营，具体由平台自身处理实现保护 | 针对出现问题板卡做故障检测，或者提前预防性更换板卡 | 板卡健康度所需关注的数据，暂定一天内正常运行状态下的数据偏差超过10%时候需要提醒用户关注板卡硬件状态 |  | 是
| 4 | 0 | 0xFFFFFFFF | FS数据文件版本号 | 版本号解析 | 0 |  | / | / | / | /
| 4 | 0 | 0xFFFFFFFF | 应用软件版本号 |  | 0 |  | / | / | / | /
| 4 | 0 | 0xFFFFFFFF | 安全计算机平台版本号 |  | 0 |  | / | / | / | /
| 4 | 0 | 0xFFFFFFFF | 安全计算机驱动版本号 |  | 0 |  | / | / | / | /
| 4 | 0 | 0xFFFFFFFF | 主机集成版本号 |  | 0 |  | / | / | / | /
| 1 | —— | —— | CC1通信状态 正常: 0x55 中断:0xAA；未知：0x00 | 与通信控制器通信状态 | P1报警：主机与CC1和CC2都故障 P2报警：主机与CC1故障 |  | 主机与通控1通信中断 | 单网中断影响系统可靠性、双网中断影响可用性 | 1、排除网络是否正常 2、重启通控 | 本系的热备状态为3/4时，才进行此状态值判断 |  | 是
| 1 | —— | —— | CC2通信状态 正常: 0x55 中断:0xAA；未知：0x00 |  | P1报警：主机与CC1和CC2都故障 P2报警：主机与CC2故障 |  | 主机与通控2通信中断 | 单网中断影响系统可靠性、双网中断影响可用性 | 1、排除网络是否正常 2、重启通控 | 本系的热备状态为3/4时，才进行此状态值判断 |  | 是
| 1 | —— | —— | SEB1通信状态 正常: 0x55 中断:0xAA；未知：0x00 | 与串口扩展板通信状态（仅CI/RC解析） | P1报警：主机与SEB1和SEB2都故障 P2报警：主机与SEB1故障 |  | 主机与单网拓展板通信中断 | 单网中断影响系统可靠性、双网中断影响可用性 |  | RC/CI 本系的热备状态为3/4时，才进行此状态值判断 其他子系统不处理 |  | 是
| 1 | —— | —— | SEB2通信状态 正常: 0x55 中断:0xAA；未知：0x00 |  | P1报警：主机与SEB1和SEB2都故障 P2报警：主机与SEB2故障 |  | 主机与单网拓展板通信中断 | 单网中断影响系统可靠性、双网中断影响可用性 |  | RC/CI 本系的热备状态为3/4时，才进行此状态值判断 其他子系统不处理 |  | 是
| 1 | —— | —— | 正常:0x55 未知 0x00 (绿亮：正常；灭灯：未知) | 电源指示灯 | 0 |  | / | / | / | PWB
| 1 | —— | —— | 正常:0x55 故障:0xaa 未知 0x00 (绿闪：正常；红亮：故障；灭灯：未知 ) | 运行状态指示灯 | 0 |  | / | / | / | R/EB
| 1 | —— | —— | 正常:0x55 故障:0xAA 未知 0x00 (绿亮：正常；红亮：故障；灭灯：未知) | 2取状态指示灯 | 0 |  | / | / | / | 对应指示灯R/E，2个CPU汇报的状态故障优先
| 1 | —— | —— | 主:0x55 备0xAA 退出运营:0xff 未知:0x00 (绿亮：主； 黄亮：备 灭灯：退出运营/未知) | 主备状态指示灯 | 0 |  | / | / | / | 对应指示灯M/S，2个CPU汇报的状态故障优先
| 4 | 0 | 0xFFFFFFFF | 产品类型：TSCP产品：0x00000001 | 本板卡CPU2的EEPROM基本信息（无数据填0） | 0 |  | / | / | / | 板卡健康度所需关注的数据，需要系统记录板卡的具体产品，板卡类型，BD计算板卡使用累计时间
| 4 | 0 | 0xFFFFFFFF | 板卡类型：主机板：0x00000001 |  | 0 |  | / | / | /
| 4 | 0 | 0xFFFFFFFF | 物料编码：物料编码目前PLM上采用8位10进制数据形式，在板卡内直接采用16进制数据（4bits）表示但只采用0-9的数字，4bytes可以表示物料编码00000000-99999999的板卡。 |  | 0 |  | / | / | /
| 4 | 0 | 0xFFFFFFFF | 物料版本：物料编码目前PLM上采用2位10进制数据形式，在板卡内直接采用16进制数据表示但只采用0-9的数字，采用字节1表示00-99的物料版本信息，2-4字节预留。 |  | 0 |  | / | / | /
| 8 | 0 | 0xFFFFFFFFFFFFFFFF | 出厂日期： /*0000-9999年数*/ --2bytes /*月数,1-12*/--1bytes /*天数,1-31*/--1bytes /*时,0-23*/--1bytes 6-8字节预留 |  | 0 |  | / | / | /
| 4 | 0 | 0xFFFF | 产品类型：TSCP产品：0x00000001 | 12R交换机板卡卡EEPROM基本信息（无数据填0） | 0 |  | / | / | / | 板卡健康度所需关注的数据，需要系统记录板卡的具体产品，板卡类型，BD计算板卡使用累计时间
| 4 | 0 | 0xFFFF | 板卡类型：12R交换机：0x00000007 |  | 0 |  | / | / | /
| 4 | 0 | 0xFFFF | 物料编码：物料编码目前PLM上采用8位10进制数据形式，在板卡内直接采用16进制数据（4bits）表示但只采用0-9的数字，4bytes可以表示物料编码00000000-99999999的板卡。 |  | 0 |  | / | / | /
| 4 | 0 | 0xFFFF | 物料版本：物料编码目前PLM上采用2位10进制数据形式，在板卡内直接采用16进制数据表示但只采用0-9的数字，采用字节1表示00-99的物料版本信息，2-4字节预留。 |  | 0 |  | / | / | /
| 8 | 0 | 0xFFFF | 出厂日期： /*0000-9999年数*/ --2bytes /*月数,1-12*/--1bytes /*天数,1-31*/--1bytes /*时,0-23*/--1bytes 6-8字节预留 |  | 0 |  | / | / | /
| 4 | 0 | 0xFFFF | 产品类型：TSCP产品：0x00000001 | 8R交换机板卡卡EEPROM基本信息（无数据填0） | 0 |  | / | / | / | 板卡健康度所需关注的数据，需要系统记录板卡的具体产品，板卡类型，BD计算板卡使用累计时间
| 4 | 0 | 0xFFFF | 板卡类型：8R交换机：0x00000008 |  | 0 |  | / | / | /
| 4 | 0 | 0xFFFF | 物料编码：物料编码目前PLM上采用8位10进制数据形式，在板卡内直接采用16进制数据（4bits）表示但只采用0-9的数字，4bytes可以表示物料编码00000000-99999999的板卡。 |  | 0 |  | / | / | /
| 4 | 0 | 0xFFFF | 物料版本：物料编码目前PLM上采用2位10进制数据形式，在板卡内直接采用16进制数据表示但只采用0-9的数字，采用字节1表示00-99的物料版本信息，2-4字节预留。 |  | 0 |  | / | / | /
| 8 | 0 | 0xFFFF | 出厂日期： /*0000-9999年数*/ --2bytes /*月数,1-12*/--1bytes /*天数,1-31*/--1bytes /*时,0-23*/--1bytes 6-8字节预留 |  | 0 |  | / | / | /
| 1字节，bit0-3有含义，bit4-7无数据（预留） | 0 | 1 | io输入bit0表示本CPU采集到的A系电源插箱的空开辅助触点状态，1表示空开闭合已供电，0表示空开断开未供电； | B系主机板采集的电源插箱A系空开状态 | 1 |  | 空开未闭合 | 单空开不影响运营，仅降低系统运行可靠 | 检查A系电源插箱空开状态 | / |  | 是
|  | 0 | 1 | io输入bit1表示本CPU采集到的机柜A系电源插箱中为本系供电的24VDC电源模块状态，1表示电源状态正常，0表示电源异常 | B系主机板采集的电源插箱A系电源模块B运行状态 | 1 |  | 电源模块工作异常 | 单空开不影响运营，仅降低系统运行可靠 | 检查A系电源插箱电源模块B工作状态 | / |  | 是
|  | 0 | 1 | io输入bit2表示本CPU采集到的B系电源插箱的空开辅助触点状态，1表示空开闭合已供电，0表示`空开断开未供电； | B系主机板采集的电源插箱B系空开状态 | 1 |  | 空开未闭合 | 单模块不影响运营，仅降低系统运行可靠 | 检查B系电源插箱空开状态 | / |  | 是
|  | 0 | 1 | io输入bit3表示本CPU采集到的机柜B系电源插箱中为本系供电的24VDC电源模块状态，1表示电源状态正常，0表示电源异常； | B系主机板采集的电源插箱B系电源模块B运行状态 | 1 |  | 电源模块工作异常 | 单模块不影响运营，仅降低系统运行可靠 | 检查B系电源插箱电源模块B工作状态 | / |  | 是
| 1 | —— | —— | 自检状态:成功：0x55；失败：0xaa | 网卡自检 | 0 | / | / | / | / | v22.0增加实现 |  | /
| 1 | —— | —— | 自检状态:成功：0x55；失败：0xaa | 内存自检 | 0 | / | / | / | / | v22.0增加实现 |  | /
| 4 | 0 | UINT32_MAX | / | 输入微周期运行时间，单位us | 0 | / | / | / | / | v22.0增加实现 |  | /
| 4*5 | 0 | UINT32_MAX | / | 应用APP1微周期运行时间,单位us 应用APP2微周期运行时间,单位us 应用APP3微周期运行时间,单位us 应用APP4微周期运行时间,单位us 应用APP5微周期运行时间,单位us | 0 | / | / | / | / | v22.0增加实现 |  | /
| 4 | 0 | UINT32_MAX | / | 输出微周期运行时间，单位us | 0 | / | / | / | / | v22.0增加实现 |  | /
| 1 | 0 | 100 | / | cpu总使用率，取值范围0~100 | 0 | / | / | / | / | v22.0增加实现 |  | /
| 1 | 0 | 100 | / | CPU1使用率，取值范围0~100 | 0 | / | / | / | / | v22.0增加实现 |  | /
| 1 | 0 | 100 | / | CPU2使用率，取值范围0~100 | 0 | / | / | / | / | v22.0增加实现 |  | /
| 1 | 0 | 100 | / | CPU3使用率，取值范围0~100 | 0 | / | / | / | / | v22.0增加实现 |  | /
| 1 | 0 | 100 | / | CPU4使用率，取值范围0~100 | 0 | / | / | / | / | v22.0增加实现 |  | /
| 1 | 0 | 100 | / | CPU5使用率，取值范围0~100 | 0 | / | / | / | / | v22.0增加实现 |  | /
| 1 | 0 | 100 | / | CPU6使用率，取值范围0~100 | 0 | / | / | / | / | v22.0增加实现 |  | /
| 2 | 0 | 1997 | / | 总内存（最多1997MByte） | 0 | / | / | / | / | v22.0增加实现 |  | /
| 2 | 0 | UINT16_MAX | / | 可用剩余内存，单位MByte | 0 | / | / | / | / | v22.0增加实现 |  | /
| 4 | 0 | UINT32_MAX | / | APP数据跟随阶段耗时，单位us | 0 | / | / | / | / | v22.0增加实现 |  | /
CCU1_STATUS | 4 | 0 | 0xFFFFFFFF | 同步记录，方便定位日志 | 平台周期号 | 0 |  | / | / | /
| 1 | —— | —— | 正常：0x55； 故障：0xaa；未知：0x00 | 通控板运行状态 | 2 | 判断为宕机后发送 | 通控板宕机 | 单网中断影响系统可靠性 | 软件偶发故障可以尝试重启，无法解决需要更换硬件进行排查 | / |  | 是
| 1 | —— | —— | 通控板： ZC A系 59; RC/TIOC A系 39; DSU/TMC A系 69; | 板卡ID | 1 | 周期发送，采集到非法值时需要报警，一般是硬件问题 | 板卡ID非法 1、CPI拨码设置错误； 2、ID采集电路故障； | 双系板卡都故障则影响运营 单系板卡报警不影响运营，仅降低系统运行可靠 | 1、确认CPI的拨码是否正确，如果拨码正确，则需检修CPI硬件； 2、检查通控板ID采集部分电路硬件； | / |  | 是
| 4 | 0 | 0xFFFF | 温度值*1000(与环境温度相近，例35125)（成功：温度值，失败：0xffff） | 通控板板卡表面温度 | P0:T≤65℃ P2:65℃<T≤85℃警告 P1:T>85℃报错误 | 周期发送温度，报警阈值参考报警等级描述 | 板卡温度过高 | >85℃ 宕机 >65℃ 仅需要输出警告 | 1、检查设备室通风、空调是否异常 2、查看机柜风扇是否正常 | 板卡健康度所需关注的数据，暂定一天内正常运行状态下的数据偏差超过10%时候需要提醒用户关注板卡硬件状态 |  | 是
| 4 | 0 | 0xFFFF | 温度值*1000(与环境温度相近，例28015)（成功：温度值，失败：0xffff） | 电源接口板板卡表面温度 | P0:T≤65℃ P2:65℃<T≤85℃警告 P1:T>85℃报错误 | 周期发送温度，报警阈值参考报警等级描述 | 板卡温度过高 | >85℃ 宕机 >65℃ 仅需要输出警告 | 1、检查设备室通风、空调是否异常 2、查看机柜风扇是否正常 | 板卡健康度所需关注的数据，暂定一天内正常运行状态下的数据偏差超过10%时候需要提醒用户关注板卡硬件状态 |  | 是
| 4 | 0 | 0xFFFFFFFF | 通控操作系统版本号 | 版本号解析 | 0 |  | / | / | / | /
| 4 | 0 | 0xFFFFFFFF | 通控软件版本号 |  | 0 |  | / | / | / | /
| 4 | 0 | 0xFFFFFFFF | 通控数据版本号 |  | 0 |  | / | / | / | /
| 1 | —— | —— | 正常:0x55 未知 0x00 (绿亮：正常；灭灯：未知) | 电源指示灯 | 0 |  | / | / | / | 对应指示灯PWR
| 1 | —— | —— | 正常:0x55 故障:0xaa 退出运营：0x77 未知 0x00 (绿闪：正常；红亮：故障；绿亮：退出运营 灭灯：未知 ) | 运行状态指示灯 | 0 |  | / | / | / | 对应指示灯R/E
| 1 | —— | —— | 通信正常:0x55 无通信:0xcc 物理连接中断：0xaa 退出运营：0x77 未知 0x00 (绿闪：通信正常 绿亮：退出运营 红亮：物理连接中断 灭灯：无通信/未知) | 外网状态指示灯 | 0 |  | / | / | / | 对应指示灯WAN
| 2 | 0 | 0xFFFF | 0-3.3V，24V转3.3V电压*1000（例：3320） | 24V转3.3V | P0: 2.97V≤V≤3.63V正常; P2: 2.64V≤V<2.97V or 3.63V<V≤3.96V;范围警告。 P1: V<2.64V or 3.96V<V报错，0V报错。 | 周期发送电压，报警阈值参考报警等级描述 | 电源模块故障、电源电路故障 | 不影响运营，具体由平台自身处理实现保护 | 针对出现问题板卡做故障检测，或者提前预防性更换板卡 | 板卡健康度所需关注的数据，暂定一天内正常运行状态下的数据偏差超过10%时候需要提醒用户关注板卡硬件状态 |  | 是
| 2 | 0 | 0xFFFF | 0-5V，24V转5V电压*1000（例：4944） | 24V转5V | P0: 4.5V≤V≤5.5V正常； P2: 4V≤V<4.5V or 5.5V<V≤6V;范围警告。 P1: V<4V Or 6V<V;以上报错，0V报错。 | 周期发送电压，报警阈值参考报警等级描述 | 电源模块故障、电源电路故障 | 不影响运营，具体由平台自身处理实现保护 | 针对出现问题板卡做故障检测，或者提前预防性更换板卡 | 板卡健康度所需关注的数据，暂定一天内正常运行状态下的数据偏差超过10%时候需要提醒用户关注板卡硬件状态 |  | 是
| 2 | 0 | 0xFFFF | 0-10A，24V转3.3V电流*1000（例：1280） | 3.3V电流 | P0:0A到10A，无报错。 P2:大于10A警告 | 周期发送电流，报警阈值参考报警等级描述 | 初期仅采集，无报错 | 无影响 | 无 | 板卡健康度所需关注的数据，暂定一天内正常运行状态下的数据偏差超过10%时候需要提醒用户关注板卡硬件状态 |  | 是
| 2 | 0 | 0xFFFF | 0-10A，24V转5V电流*1000（例：1440） | 5V电流 | P0:0A到10A，无报错。 P2:大于10A警告 | 周期发送电流，报警阈值参考报警等级描述 | 初期仅采集，无报错 | 无影响 | 无 | 板卡健康度所需关注的数据，暂定一天内正常运行状态下的数据偏差超过10%时候需要提醒用户关注板卡硬件状态 |  | 是
| 2 | 0 | 0xFFFF | 采集的电源接口板上24VA电源_电压*1000（例：23969） | 24VA电压 | P0: 21.6V≤V≤26.4V正常； P2: 19.2V≤V<21.6V or 26.4V<V≤28.8V;范围警告。 P1: V<19.2V or 28.8V<V报错，0V报错。 | 周期发送电压，报警阈值参考报警等级描述 | 24V A输入异常 | 不影响运营，具体由平台自身处理实现保护 | 1、检查电源插箱A的220转24V电源模块A运行情况； 2、检查CPI的PWRA输入，检查电源插箱到此处配线； 3、检查CPI PWRA内部电路保险等硬件 | 板卡健康度所需关注的数据，暂定一天内正常运行状态下的数据偏差超过10%时候需要提醒用户关注板卡硬件状态 |  | 是
| 2 | 0 | 0xFFFF | 采集的电源接口板上24VB电源_电压*1000（例：23969） | 24VB电压 | P0: 21.6V≤V≤26.4V正常； P2: 19.2V≤V<21.6V or 26.4V<V≤28.8V;范围警告。 P1: V<19.2V or 28.8V<V报错，0V报错。 | 周期发送电压，报警阈值参考报警等级描述 | 24V B输入异常 | 不影响运营，具体由平台自身处理实现保护 | 1、检查电源插箱B的220转24V电源模块A运行情况； 2、检查CPI的PWRB输入，检查电源插箱到此处配线； 3、检查CPI PWRB内部电路保险等硬件 | 板卡健康度所需关注的数据，暂定一天内正常运行状态下的数据偏差超过10%时候需要提醒用户关注板卡硬件状态 |  | 是
| 2 | 0 | 0xFFFF | 采集的电源接口板上24VA电源_电流*1000（例：2000） | 24VA电流 | P0:0A到10A，无报错。 P2:大于10A警告 | 周期发送电流，报警阈值参考报警等级描述 | 初期仅采集，无报错 | 无影响 | 无 | 板卡健康度所需关注的数据，暂定一天内正常运行状态下的数据偏差超过10%时候需要提醒用户关注板卡硬件状态 |  | 是
| 2 | 0 | 0xFFFF | 采集的电源接口板上24VB电源_电流*1000（例：2000） | 24VB电流 | P0:0A到10A，无报错。 P2:大于10A警告 | 周期发送电流，报警阈值参考报警等级描述 | 初期仅采集，无报错 | 无影响 | 无 | 板卡健康度所需关注的数据，暂定一天内正常运行状态下的数据偏差超过10%时候需要提醒用户关注板卡硬件状态 |  | 是
| 2 | 0 | 0xFFFF | 采集的电源接口板上24V电源_电压*1000（例：23969） | 24V电压 | P0: 21.6V≤V≤26.4V正常； P2: 19.2V≤V<21.6V or 26.4V<V≤28.8V;范围警告。 P1: V<19.2V or 28.8V<V报错，0V报错。 | 周期发送电压，报警阈值参考报警等级描述 | 24V 冗余输出异常 | 不影响运营，具体由平台自身处理实现保护 | 1、检查CPI 内部理想二极管耦合电路及保险等硬件； | 板卡健康度所需关注的数据，暂定一天内正常运行状态下的数据偏差超过10%时候需要提醒用户关注板卡硬件状态 |  | 是
| 2 | 0 | 0xFFFF | 采集的电源接口板上24V电源_电流*1000（例：2000） | 24V电流 | P0:0A到10A，无报错。 P2:大于10A警告 | 周期发送电流，报警阈值参考报警等级描述 | 初期仅采集，无报错 | 无影响 | 无 | 板卡健康度所需关注的数据，暂定一天内正常运行状态下的数据偏差超过10%时候需要提醒用户关注板卡硬件状态 |  | 是
| 1 | —— | —— | 正常：0x55;异常0xaa(超过5个周期（通控周期）没通信)； | 与主机板通信状态 | 2 |  | 通信中断 | 影响运行 | 检查主机板是否故障 检查通控内网（fei0/fei1）硬件是否故障 | /
| 1 | —— | —— | 正常：0x55;异常0xaa(超过5个周期（通控周期）没通信)； | 外网通信状态 | 2 |  | 通信中断 | 影响运行 | 检查通控外网（eth2）网硬件是否故障 | /
| 1 | —— | —— | 连接：0x55,断：0xaa | 外网网卡物理连接状态 | 2 |  | 通信中断 | 影响运行 | 检查通控与外网的网线是否连接（CPI板卡的CCU网络接口）
| 4 | 0 | 0xFFFF | 产品类型：TSCP产品：0x00000001 | 本板卡CPU的EEPROM基本信息 | 0 |  | / | / | / | 板卡健康度所需关注的数据，需要系统记录板卡的具体产品，板卡类型，BD计算板卡使用累计时间
| 4 | 0 | 0xFFFF | 板卡类型：通信控制器0x00000002 |  | 0 |  | / | / | /
| 4 | 0 | 0xFFFF | 物料编码：物料编码目前PLM上采用8位10进制数据形式，在板卡内直接采用16进制数据（4bits）表示但只采用0-9的数字，4bytes可以表示物料编码00000000-99999999的板卡。 |  | 0 |  | / | / | /
| 4 | 0 | 0xFFFF | 物料版本：物料编码目前PLM上采用2位10进制数据形式，在板卡内直接采用16进制数据表示但只采用0-9的数字，采用字节1表示00-99的物料版本信息，2-4字节预留。 |  | 0 |  | / | / | /
| 8 | 0 | 0xFFFF | 出厂日期： /*0000-9999年数*/ --2bytes /*月数,1-12*/--1bytes /*天数,1-31*/--1bytes /*时,0-23*/--1bytes 6-8字节预留 |  | 0 |  | / | / | /
| 4 | 0 | 0xFFFF | 产品类型：TSCP产品：0x00000001 | 电源接口板EEPROM基本信息 | 0 |  | / | / | / | 板卡健康度所需关注的数据，需要系统记录板卡的具体产品，板卡类型，BD计算板卡使用累计时间
| 4 | 0 | 0xFFFF | 板卡类型：电源接口板：0x00000004 |  | 0 |  | / | / | /
| 4 | 0 | 0xFFFF | 物料编码：物料编码目前PLM上采用8位10进制数据形式，在板卡内直接采用16进制数据（4bits）表示但只采用0-9的数字，4bytes可以表示物料编码00000000-99999999的板卡。 |  | 0 |  | / | / | /
| 4 | 0 | 0xFFFF | 物料版本：物料编码目前PLM上采用2位10进制数据形式，在板卡内直接采用16进制数据表示但只采用0-9的数字，采用字节1表示00-99的物料版本信息，2-4字节预留。 |  | 0 |  | / | / | /
| 8 | 0 | 0xFFFF | 出厂日期： /*0000-9999年数*/ --2bytes /*月数,1-12*/--1bytes /*天数,1-31*/--1bytes /*时,0-23*/--1bytes 6-8字节预留 |  | 0 |  | / | / | /
| 4 | 0 | 0xFFFFFFFF | CPU与内存使用率 1-4 "CPU与内存使用率 具体格式如下，顺序发送如下信息： 系统CPU使用率（1字节，单位为百分比（如发送30为30%）） 程序CPU使用率（1字节，单位为百分比（如发送30为30%）） 系统内存使用率（1字节，单位为百分比（如发送30为30%）） 程序内存使用率（1字节，单位为百分比（如发送30为30%）） | "CPU与内存使用率 | 0 |  | / | / | / | / |  | 否
CCU2_STATUS | 4 | 0 | 0xFFFFFFFF | 同步记录，方便定位日志 | 平台周期号 | 0 |  | / | / | /
| 1 | —— | —— | 正常：0x55； 故障：0xaa；未知：0x00 | 通控板运行状态 | 2 | 同CC1 | 通控板宕机 | 单网中断影响系统可靠性 | 软件偶发故障可以尝试重启，无法解决需要更换硬件进行排查 | / |  | 是
| 1 | —— | —— | 通控板： ZC B系 AC; RC/TIOC B系 CC； DSU/TMC B系 9C; | 板卡ID | 1 |  | 板卡ID非法 1、CPI拨码设置错误； 2、ID采集电路故障； | 双系板卡都故障则影响运营 单系板卡报警不影响运营，仅降低系统运行可靠 | 1、确认CPI的拨码是否正确，如果拨码正确，则需检修CPI硬件； 2、检查通控板ID采集部分电路硬件； | / |  | 是
| 4 | 0 | 0xFFFF | 温度值*1000(与环境温度相近，例35125)（成功：温度值，失败：0xffff） | 通控板板卡表面温度 | P0:T≤65℃ P2:65℃<T≤85℃警告 P1:T>85℃报错误 |  | 板卡温度过高 | >85℃ 宕机 >65℃ 仅需要输出警告 | 1、检查设备室通风、空调是否异常 2、查看机柜风扇是否正常 | 板卡健康度所需关注的数据，暂定一天内正常运行状态下的数据偏差超过10%时候需要提醒用户关注板卡硬件状态 |  | 是
| 4 | 0 | 0xFFFF | 温度值*1000(与环境温度相近，例28015)（成功：温度值，失败：0xffff） | 电源接口板板卡表面温度 | P0:T≤65℃ P2:65℃<T≤85℃警告 P1:T>85℃报错误 |  | 板卡温度过高 | >85℃ 宕机 >65℃ 仅需要输出警告 | 1、检查设备室通风、空调是否异常 2、查看机柜风扇是否正常 | 板卡健康度所需关注的数据，暂定一天内正常运行状态下的数据偏差超过10%时候需要提醒用户关注板卡硬件状态 |  | 是
| 4 | 0 | 0xFFFFFFFF | 通控操作系统版本号 | 版本号解析 | , |  | / | / | / | /
| 4 | 0 | 0xFFFFFFFF | 通控软件版本号 |  | 0 |  | / | / | / | /
| 4 | 0 | 0xFFFFFFFF | 通控数据版本号 |  | 0 |  | / | / | / | /
| 1 | —— | —— | 正常:0x55 未知 0x00 (绿亮：正常；灭灯：未知) | 电源指示灯 | 0 |  | / | / | / | 对应指示灯PWR
| 1 | —— | —— | 正常:0x55 故障:0xaa 退出运营：0x77 未知 0x00 (绿闪：正常；红亮：故障；绿亮：退出运营 灭灯：未知 ) | 运行状态指示灯 | 0 |  | / | / | / | 对应指示灯R/E
| 1 | —— | —— | 通信正常:0x55 无通信:0xcc 物理连接中断：0xaa 退出运营：0x77 未知 0x00 (绿闪：通信正常 绿亮：退出运营 红亮：物理连接中断 灭灯：无通信/未知) | 外网状态指示灯 | 0 |  | / | / | / | 对应指示灯WAN
| 2 | 0 | 0xFFFF | 0-3.3V，24V转3.3V电压*1000（例：3320） | 24V转3.3V | P0: 2.97V≤V≤3.63V正常; P2: 2.64V≤V<2.97V or 3.63V<V≤3.96V;范围警告。 P1: V<2.64V or 3.96V<V报错，0V报错。 |  | 电源模块故障、电源电路故障 | 不影响运营，具体由平台自身处理实现保护 | 针对出现问题板卡做故障检测，或者提前预防性更换板卡 | 板卡健康度所需关注的数据，暂定一天内正常运行状态下的数据偏差超过10%时候需要提醒用户关注板卡硬件状态 |  | 是
| 2 | 0 | 0xFFFF | 0-5V，24V转5V电压*1000（例：4944） | 24V转5V | P0: 4.5V≤V≤5.5V正常； P2: 4V≤V<4.5V or 5.5V<V≤6V;范围警告。 P1: V<4V Or 6V<V;以上报错，0V报错。 |  | 电源模块故障、电源电路故障 | 不影响运营，具体由平台自身处理实现保护 | 针对出现问题板卡做故障检测，或者提前预防性更换板卡 | 板卡健康度所需关注的数据，暂定一天内正常运行状态下的数据偏差超过10%时候需要提醒用户关注板卡硬件状态 |  | 是
| 2 | 0 | 0xFFFF | 0-10A，24V转3.3V电流*1000（例：1280） | 3.3V电流 | P0:0A到10A，无报错。 P2:大于10A警告 |  | 初期仅采集，无报错 | 无影响 | 无 | 板卡健康度所需关注的数据，暂定一天内正常运行状态下的数据偏差超过10%时候需要提醒用户关注板卡硬件状态 |  | 是
| 2 | 0 | 0xFFFF | 0-10A，24V转5V电流*1000（例：1440） | 5V电流 | P0:0A到10A，无报错。 P2:大于10A警告 |  | 初期仅采集，无报错 | 无影响 | 无 | 板卡健康度所需关注的数据，暂定一天内正常运行状态下的数据偏差超过10%时候需要提醒用户关注板卡硬件状态 |  | 是
| 2 | 0 | 0xFFFF | 采集的电源接口板上24VA电源_电压*1000（例：23969） | 24VA电压 | P0: 21.6V≤V≤26.4V正常； P2: 19.2V≤V<21.6V or 26.4V<V≤28.8V;范围警告。 P1: V<19.2V or 28.8V<V报错，0V报错。 |  | 24V A输入异常 | 不影响运营，具体由平台自身处理实现保护 | 1、检查电源插箱A的220转24V电源模块B运行情况； 2、检查CPI的PWRA输入，检查电源插箱到此处配线； 3、检查CPI PWRA内部电路保险等硬件 | 板卡健康度所需关注的数据，暂定一天内正常运行状态下的数据偏差超过10%时候需要提醒用户关注板卡硬件状态 |  | 是
| 2 | 0 | 0xFFFF | 采集的电源接口板上24VB电源_电压*1000（例：23969） | 24VB电压 | P0: 21.6V≤V≤26.4V正常； P2: 19.2V≤V<21.6V or 26.4V<V≤28.8V;范围警告。 P1: V<19.2V or 28.8V<V报错，0V报错。 |  | 24V B输入异常 | 不影响运营，具体由平台自身处理实现保护 | 1、检查电源插箱B的220转24V电源模块B运行情况； 2、检查CPI的PWRB输入，检查电源插箱到此处配线； 3、检查CPI PWRB内部电路保险等硬件 | 板卡健康度所需关注的数据，暂定一天内正常运行状态下的数据偏差超过10%时候需要提醒用户关注板卡硬件状态 |  | 是
| 2 | 0 | 0xFFFF | 采集的电源接口板上24VA电源_电流*1000（例：2000） | 24VA电流 | P0:0A到10A，无报错。 P2:大于10A警告 |  | 初期仅采集，无报错 | 无影响 | 无 | 板卡健康度所需关注的数据，暂定一天内正常运行状态下的数据偏差超过10%时候需要提醒用户关注板卡硬件状态 |  | 是
| 2 | 0 | 0xFFFF | 采集的电源接口板上24VB电源_电流*1000（例：2000） | 24VB电流 | P0:0A到10A，无报错。 P2:大于10A警告 |  | 初期仅采集，无报错 | 无影响 | 无 | 板卡健康度所需关注的数据，暂定一天内正常运行状态下的数据偏差超过10%时候需要提醒用户关注板卡硬件状态 |  | 是
| 2 | 0 | 0xFFFF | 采集的电源接口板上24V电源_电压*1000（例：23969） | 24V电压 | P0: 21.6V≤V≤26.4V正常； P2: 19.2V≤V<21.6V or 26.4V<V≤28.8V;范围警告。 P1: V<19.2V or 28.8V<V报错，0V报错。 |  | 24V 冗余输出异常 | 不影响运营，具体由平台自身处理实现保护 | 1、检查CPI 内部理想二极管耦合电路及保险等硬件； | 板卡健康度所需关注的数据，暂定一天内正常运行状态下的数据偏差超过10%时候需要提醒用户关注板卡硬件状态 | 主机插箱单系额定功率为0~240W，超过上限时给出报警 | 是
| 2 | 0 | 0xFFFF | 采集的电源接口板上24V电源_电流*1000（例：2000） | 24V电流 | P0:0A到10A，无报错。 P2:大于10A警告 |  | 初期仅采集，无报错 | 无影响 | 无 | 板卡健康度所需关注的数据，暂定一天内正常运行状态下的数据偏差超过10%时候需要提醒用户关注板卡硬件状态 |  | 是
| 1 | —— | —— | 正常：0x55;异常0xaa(超过5个周期（通控周期）没通信)； | 与主机板通信状态 | 2 |  | 通信中断 | 影响运行 | 检查主机板是否故障 检查通控内网（fei0/fei1）硬件是否故障 | /
| 1 | —— | —— | 正常：0x55;异常0xaa(超过5个周期（通控周期）没通信)； | 外网通信状态 | 2 |  | 通信中断 | 影响运行 | 检查通控外网（eth2）网硬件是否故障 | /
| 1 | —— | —— | 连接：0x55,断：0xaa | 外网网卡物理连接状态 | 2 |  | 通信中断 | 影响运行 | 检查通控与外网的网线是否连接（CPI板卡的CCU网络接口）
| 4 | 0 | 0xFFFF | 产品类型：TSCP产品：0x00000001 | 本板卡CPU的EEPROM基本信息 | 0 |  | / | / | / | 板卡健康度所需关注的数据，需要系统记录板卡的具体产品，板卡类型，BD计算板卡使用累计时间
| 4 | 0 | 0xFFFF | 板卡类型：通信控制器0x00000002 |  | 0 |  | / | / | /
| 4 | 0 | 0xFFFF | 物料编码：物料编码目前PLM上采用8位10进制数据形式，在板卡内直接采用16进制数据（4bits）表示但只采用0-9的数字，4bytes可以表示物料编码00000000-99999999的板卡。 |  | 0 |  | / | / | /
| 4 | 0 | 0xFFFF | 物料版本：物料编码目前PLM上采用2位10进制数据形式，在板卡内直接采用16进制数据表示但只采用0-9的数字，采用字节1表示00-99的物料版本信息，2-4字节预留。 |  | 0 |  | / | / | /
| 8 | 0 | 0xFFFF | 出厂日期： /*0000-9999年数*/ --2bytes /*月数,1-12*/--1bytes /*天数,1-31*/--1bytes /*时,0-23*/--1bytes 6-8字节预留 |  | 0 |  | / | / | /
| 4 | 0 | 0xFFFF | 产品类型：TSCP产品：0x00000001 | 电源接口板EEPROM基本信息 | 0 |  | / | / | / | 板卡健康度所需关注的数据，需要系统记录板卡的具体产品，板卡类型，BD计算板卡使用累计时间
| 4 | 0 | 0xFFFF | 板卡类型：电源接口板：0x00000004 |  | 0 |  | / | / | /
| 4 | 0 | 0xFFFF | 物料编码：物料编码目前PLM上采用8位10进制数据形式，在板卡内直接采用16进制数据（4bits）表示但只采用0-9的数字，4bytes可以表示物料编码00000000-99999999的板卡。 |  | 0 |  | / | / | /
| 4 | 0 | 0xFFFF | 物料版本：物料编码目前PLM上采用2位10进制数据形式，在板卡内直接采用16进制数据表示但只采用0-9的数字，采用字节1表示00-99的物料版本信息，2-4字节预留。 |  | 0 |  | / | / | /
| 8 | 0 | 0xFFFF | 出厂日期： /*0000-9999年数*/ --2bytes /*月数,1-12*/--1bytes /*天数,1-31*/--1bytes /*时,0-23*/--1bytes 6-8字节预留 |  | 0 |  | / | / | /
| 4 | 0 | 0xFFFFFFFF | CPU与内存使用率 1-4 "CPU与内存使用率 具体格式如下，顺序发送如下信息： 系统CPU使用率（1字节，单位为百分比（如发送30为30%）） 程序CPU使用率（1字节，单位为百分比（如发送30为30%）） 系统内存使用率（1字节，单位为百分比（如发送30为30%）） 程序内存使用率（1字节，单位为百分比（如发送30为30%）） | "CPU与内存使用率 | 0 |  | / | / | / | / |  | 否
SEB_QTY | 1 | 0 | 2 | —— | 串口扩展板数量，若为0以下信息不发（只有RC/CI发送） | 0 |  | /
SEB1_STATUS | 4 | 0 | 0xFFFFFFFF | 同步记录，方便定位日志 | 平台周期号 | 0 |  | / | / | /
| 1 | —— | —— | 正常：0x55； 故障：0xaa；未知：0x00 | 串口扩展板运行状态 | 2 |  | 通控板宕机 | 单网中断影响系统可靠性 | 软件偶发故障可以尝试重启，无法解决需要更换硬件进行排查 | / |  | 是
| 1 | —— | —— | 串口板： RC/TIOC A系 31; | 板卡ID | 1 |  | 板卡ID非法 1、CPI拨码设置错误； 2、ID采集电路故障； | 双系板卡都故障则影响运营 单系板卡报警不影响运营，仅降低系统运行可靠 | 1、确认CPI的拨码是否正确，如果拨码正确，则需检修CPI硬件； 2、检查串口板ID采集部分电路硬件； | / |  | 是
| 4 | 0 | 0xFFFF | 温度值:4字节温度值板卡表面温度*1000（例：35125）（成功：温度值，失败：0xffff） | 串口扩展板板卡表面温度 | P0:T≤65℃ P2:65℃<T≤85℃警告 P1:T>85℃报错误 |  | 板卡温度过高 | >85℃ 宕机 >65℃ 仅需要输出警告 | 1、检查设备室通风、空调是否异常 2、查看机柜风扇是否正常 | 板卡健康度所需关注的数据，暂定一天内正常运行状态下的数据偏差超过10%时候需要提醒用户关注板卡硬件状态 |  | 是
| 4 | 0 | 0xFFFF | 温度值*1000(与环境温度相近，例28015)（成功：温度值，失败：0xffff） | 串口接口板板卡表面温度 | P0:T≤65℃ P2:65℃<T≤85℃警告 P1:T>85℃报错误 |  | 板卡温度过高 | >85℃ 宕机 >65℃ 仅需要输出警告 | 1、检查设备室通风、空调是否异常 2、查看机柜风扇是否正常 | 板卡健康度所需关注的数据，暂定一天内正常运行状态下的数据偏差超过10%时候需要提醒用户关注板卡硬件状态 |  | 是
| 4 | 0 | 0xFFFFFFFF | 串口扩展板操作系统版本号 | 版本号解析 | 0 |  | / | / | / | /
| 4 | 0 | 0xFFFFFFFF | 串口扩展板软件版本号 |  | 0 |  | / | / | / | /
| 4 | 0 | 0xFFFFFFFF | 串口扩展板数据版本号 |  | 0 |  | / | / | / | /
| 1 | —— | —— | 正常:0x55 未知 0x00 (绿亮：正常；灭灯：未知) | 电源指示灯 | 0 |  | / | / | / | 对应指示灯PWR
| 1 | —— | —— | 正常:0x55 故障:0xaa 退出运营：0x77 未知 0x00 (绿闪：正常；红亮：故障；绿亮：退出运营 灭灯：未知 ) | 运行状态指示灯 | 0 |  | / | / | / | 对应指示灯R/E
| 1 | —— | —— | 通信正常:0x55 无通信:0xcc 物理连接中断：0xaa 退出运营：0x77 未知 0x00 (绿闪：通信正常 绿亮：退出运营 红亮：物理连接中断 灭灯：无通信/未知) | 外网状态指示灯 | 0 |  | / | / | / | 对应指示灯WAN
| 2 | 0 | 0xFFFF | 0-3.3V，24V转3.3V电压*1000（例：3320） | 24V转3.3V | P0: 2.97V≤V≤3.63V正常; P2: 2.64V≤V<2.97V or 3.63V<V≤3.96V;范围警告。 P1: V<2.64V or 3.96V<V报错，0V报错。 |  | 电源模块故障、电源电路故障 | 不影响运营，具体由平台自身处理实现保护 | 针对出现问题板卡做故障检测，或者提前预防性更换板卡 | 板卡健康度所需关注的数据，暂定一天内正常运行状态下的数据偏差超过10%时候需要提醒用户关注板卡硬件状态 |  | 是
| 2 | 0 | 0xFFFF | 0-5V，24V转5V电压*1000（例：4944） | 24V转5V | P0: 4.5V≤V≤5.5V正常； P2: 4V≤V<4.5V or 5.5V<V≤6V;范围警告。 P1: V<4V Or 6V<V;以上报错，0V报错。 |  | 电源模块故障、电源电路故障 | 不影响运营，具体由平台自身处理实现保护 | 针对出现问题板卡做故障检测，或者提前预防性更换板卡 | 板卡健康度所需关注的数据，暂定一天内正常运行状态下的数据偏差超过10%时候需要提醒用户关注板卡硬件状态 |  | 是
| 2 | 0 | 0xFFFF | 0-10A，24V转3.3V电流*1000（例：1280） | 3.3V电流 | P0:0A到10A，无报错。 P2:大于10A警告 |  | 初期仅采集，无报错 | 无影响 | 无 | 板卡健康度所需关注的数据，暂定一天内正常运行状态下的数据偏差超过10%时候需要提醒用户关注板卡硬件状态 |  | 是
| 2 | 0 | 0xFFFF | 0-10A，24V转5V电流*1000（例：1440） | 5V电流 | P0:0A到10A，无报错。 P2:大于10A警告 |  | 初期仅采集，无报错 | 无影响 | 无 | 板卡健康度所需关注的数据，暂定一天内正常运行状态下的数据偏差超过10%时候需要提醒用户关注板卡硬件状态 |  | 是
| 1 | —— | —— | 正常：0x55;异常0xaa(超过5个周期（通控周期）没通信)； | 与主机板通信状态 | 0 |  | 通信中断 | 影响运行 | 检查主机板是否故障 检查通控内网（fei0/fei1）硬件是否故障 | /
| 1 | —— | —— | 正常：0x55;异常0xaa(超过5个周期（通控周期）没通信)； | 外网通信状态 | 0 |  | 通信中断 | 影响运行 | 检查通控外网（eth2）网硬件是否故障 | /
| 1 | —— | —— | 连接：0x55,断：0xaa | 外网网卡物理连接状态 | 0 |  | 通信中断 | 影响运行 | 检查通控与外网的网线是否连接（CPI板卡的CCU网络接口）
| 4 | 0 | 0xFFFF | 产品类型：TSCP产品：0x00000001 | 本板卡CPU的EEPROM基本信息 | 0 |  | / | / | / | 板卡健康度所需关注的数据，需要系统记录板卡的具体产品，板卡类型，BD计算板卡使用累计时间
| 4 | 0 | 0xFFFF | 板卡类型：串口扩展板：0x00000003 |  | 0 |  | / | / | /
| 4 | 0 | 0xFFFF | 物料编码：物料编码目前PLM上采用8位10进制数据形式，在板卡内直接采用16进制数据（4bits）表示但只采用0-9的数字，4bytes可以表示物料编码00000000-99999999的板卡。 |  | 0 |  | / | / | /
| 4 | 0 | 0xFFFF | 物料版本：物料编码目前PLM上采用2位10进制数据形式，在板卡内直接采用16进制数据表示但只采用0-9的数字，采用字节1表示00-99的物料版本信息，2-4字节预留。 |  | 0 |  | / | / | /
| 8 | 0 | 0xFFFF | 出厂日期： /*0000-9999年数*/ --2bytes /*月数,1-12*/--1bytes /*天数,1-31*/--1bytes /*时,0-23*/--1bytes 6-8字节预留 |  | 0 |  | / | / | /
| 4 | 0 | 0xFFFF | 产品类型：TSCP产品：0x00000001 | 串口接口板EEPROM基本信息 | 0 |  | / | / | / | 板卡健康度所需关注的数据，需要系统记录板卡的具体产品，板卡类型，BD计算板卡使用累计时间
| 4 | 0 | 0xFFFF | 板卡类型：串口接口板：0x00000006 |  | 0 |  | / | / | /
| 4 | 0 | 0xFFFF | 物料编码：物料编码目前PLM上采用8位10进制数据形式，在板卡内直接采用16进制数据（4bits）表示但只采用0-9的数字，4bytes可以表示物料编码00000000-99999999的板卡。 |  | 0 |  | / | / | /
| 4 | 0 | 0xFFFF | 物料版本：物料编码目前PLM上采用2位10进制数据形式，在板卡内直接采用16进制数据表示但只采用0-9的数字，采用字节1表示00-99的物料版本信息，2-4字节预留。 |  | 0 |  | / | / | /
| 8 | 0 | 0xFFFF | 出厂日期： /*0000-9999年数*/ --2bytes /*月数,1-12*/--1bytes /*天数,1-31*/--1bytes /*时,0-23*/--1bytes 6-8字节预留 |  | 0 |  | / | / | /
| 4 | 0 | 0xFFFFFFFF | CPU与内存使用率 1-4 "CPU与内存使用率 具体格式如下，顺序发送如下信息： 系统CPU使用率（1字节，单位为百分比（如发送30为30%）） 程序CPU使用率（1字节，单位为百分比（如发送30为30%）） 系统内存使用率（1字节，单位为百分比（如发送30为30%）） 程序内存使用率（1字节，单位为百分比（如发送30为30%）） | "CPU与内存使用率 | 0 |  | / | / | / | / |  | 否
SEB2_STATUS | 4 | 0 | 0xFFFFFFFF | 同步记录，方便定位日志 | 平台周期号 | 0 |  | / | / | /
| 1 | —— | —— | 正常：0x55； 故障：0xaa；未知：0x00 | 串口扩展板运行状态 | 2 | 判断为宕机后发送 | 通控板宕机 | 单网中断影响系统可靠性 | 软件偶发故障可以尝试重启，无法解决需要更换硬件进行排查 | / |  | 是
| 1 | —— | —— | 串口板： RC/TIOC B系 C2； | 板卡ID | 1 | 周期发送，采集到非法值时需要报警，一般是硬件问题 | 板卡ID非法 1、CPI拨码设置错误； 2、ID采集电路故障； | 双系板卡都故障则影响运营 单系板卡报警不影响运营，仅降低系统运行可靠 | 1、确认CPI的拨码是否正确，如果拨码正确，则需检修CPI硬件； 2、检查串口板ID采集部分电路硬件； | / |  | 是
| 4 | 0 | 0xFFFF | 温度值:4字节温度值板卡表面温度*1000（例：35125）（成功：温度值，失败：0xffff） | 串口扩展板板卡表面温度 | P0:T≤65℃ P2:65℃<T≤85℃警告 P1:T>85℃报错误 | 周期发送温度，报警阈值参考报警等级描述 | 板卡温度过高 | >85℃ 宕机 >65℃ 仅需要输出警告 | 1、检查设备室通风、空调是否异常 2、查看机柜风扇是否正常 | 板卡健康度所需关注的数据，暂定一天内正常运行状态下的数据偏差超过10%时候需要提醒用户关注板卡硬件状态 |  | 是
| 4 | 0 | 0xFFFF | 温度值*1000(与环境温度相近，例28015)（成功：温度值，失败：0xffff） | 串口接口板板卡表面温度 | P0:T≤65℃ P2:65℃<T≤85℃警告 P1:T>85℃报错误 | 周期发送温度，报警阈值参考报警等级描述 | 板卡温度过高 | >85℃ 宕机 >65℃ 仅需要输出警告 | 1、检查设备室通风、空调是否异常 2、查看机柜风扇是否正常 | 板卡健康度所需关注的数据，暂定一天内正常运行状态下的数据偏差超过10%时候需要提醒用户关注板卡硬件状态 |  | 是
| 4 | 0 | 0xFFFFFFFF | 串口扩展板操作系统版本号 | 版本号解析 | 0 |  | / | / | / | /
| 4 | 0 | 0xFFFFFFFF | 串口扩展板软件版本号 |  | 0 |  | / | / | / | /
| 4 | 0 | 0xFFFFFFFF | 串口扩展板数据版本号 |  | 0 |  | / | / | / | /
| 1 | —— | —— | 正常:0x55 未知 0x00 (绿亮：正常；灭灯：未知) | 电源指示灯 | 0 |  | / | / | / | 对应指示灯PWR
| 1 | —— | —— | 正常:0x55 故障:0xaa 退出运营：0x77 未知 0x00 (绿闪：正常；红亮：故障；绿亮：退出运营 灭灯：未知 ) | 运行状态指示灯 | 0 |  | / | / | / | 对应指示灯R/E
| 1 | —— | —— | 通信正常:0x55 无通信:0xcc 物理连接中断：0xaa 退出运营：0x77 未知 0x00 (绿闪：通信正常 绿亮：退出运营 红亮：物理连接中断 灭灯：无通信/未知) | 外网状态指示灯 | 0 |  | / | / | / | 对应指示灯WAN
| 2 | 0 | 0xFFFF | 0-3.3V，24V转3.3V电压*1000（例：3320） | 24V转3.3V | P0: 2.97V≤V≤3.63V正常; P2: 2.64V≤V<2.97V or 3.63V<V≤3.96V;范围警告。 P1: V<2.64V or 3.96V<V报错，0V报错。 | 周期发送电压，报警阈值参考报警等级描述 | 电源模块故障、电源电路故障 | 不影响运营，具体由平台自身处理实现保护 | 针对出现问题板卡做故障检测，或者提前预防性更换板卡 | 板卡健康度所需关注的数据，暂定一天内正常运行状态下的数据偏差超过10%时候需要提醒用户关注板卡硬件状态 |  | 是
| 2 | 0 | 0xFFFF | 0-5V，24V转5V电压*1000（例：4944） | 24V转5V | P0: 4.5V≤V≤5.5V正常； P2: 4V≤V<4.5V or 5.5V<V≤6V;范围警告。 P1: V<4V Or 6V<V;以上报错，0V报错。 | 周期发送电压，报警阈值参考报警等级描述 | 电源模块故障、电源电路故障 | 不影响运营，具体由平台自身处理实现保护 | 针对出现问题板卡做故障检测，或者提前预防性更换板卡 | 板卡健康度所需关注的数据，暂定一天内正常运行状态下的数据偏差超过10%时候需要提醒用户关注板卡硬件状态 |  | 是
| 2 | 0 | 0xFFFF | 0-10A，24V转3.3V电流*1000（例：1280） | 3.3V电流 | P0:0A到10A，无报错。 P2:大于10A警告 | 周期发送电流，报警阈值参考报警等级描述 | 初期仅采集，无报错 | 无影响 | 无 | 板卡健康度所需关注的数据，暂定一天内正常运行状态下的数据偏差超过10%时候需要提醒用户关注板卡硬件状态 |  | 是
| 2 | 0 | 0xFFFF | 0-10A，24V转5V电流*1000（例：1440） | 5V电流 | P0:0A到10A，无报错。 P2:大于10A警告 | 周期发送电流，报警阈值参考报警等级描述 | 初期仅采集，无报错 | 无影响 | 无 | 板卡健康度所需关注的数据，暂定一天内正常运行状态下的数据偏差超过10%时候需要提醒用户关注板卡硬件状态 |  | 是
| 1 | —— | —— | 正常：0x55;异常0xaa(超过5个周期（通控周期）没通信)； | 与主机板通信状态 | 0 |  | 通信中断 | 影响运行 | 检查主机板是否故障 检查通控内网（fei0/fei1）硬件是否故障 | /
| 1 | —— | —— | 正常：0x55;异常0xaa(超过5个周期（通控周期）没通信)； | 外网通信状态 | 0 |  | 通信中断 | 影响运行 | 检查通控外网（eth2）网硬件是否故障 | /
| 1 | —— | —— | 连接：0x55,断：0xaa | 外网网卡物理连接状态 | 0 |  | 通信中断 | 影响运行 | 检查通控与外网的网线是否连接（CPI板卡的CCU网络接口）
| 4 | 0 | 0xFFFF | 产品类型：TSCP产品：0x00000001 | 本板卡CPU的EEPROM基本信息 | 0 |  | / | / | / | 板卡健康度所需关注的数据，需要系统记录板卡的具体产品，板卡类型，BD计算板卡使用累计时间
| 4 | 0 | 0xFFFF | 板卡类型：串口扩展板：0x00000003 |  | 0 |  | / | / | /
| 4 | 0 | 0xFFFF | 物料编码：物料编码目前PLM上采用8位10进制数据形式，在板卡内直接采用16进制数据（4bits）表示但只采用0-9的数字，4bytes可以表示物料编码00000000-99999999的板卡。 |  | 0 |  | / | / | /
| 4 | 0 | 0xFFFF | 物料版本：物料编码目前PLM上采用2位10进制数据形式，在板卡内直接采用16进制数据表示但只采用0-9的数字，采用字节1表示00-99的物料版本信息，2-4字节预留。 |  | 0 |  | / | / | /
| 8 | 0 | 0xFFFF | 出厂日期： /*0000-9999年数*/ --2bytes /*月数,1-12*/--1bytes /*天数,1-31*/--1bytes /*时,0-23*/--1bytes 6-8字节预留 |  | 0 |  | / | / | /
| 4 | 0 | 0xFFFF | 产品类型：TSCP产品：0x00000001 | 串口接口板EEPROM基本信息 | 0 |  | / | / | / | 板卡健康度所需关注的数据，需要系统记录板卡的具体产品，板卡类型，BD计算板卡使用累计时间
| 4 | 0 | 0xFFFF | 板卡类型：串口接口板：0x00000006 |  | 0 |  | / | / | /
| 4 | 0 | 0xFFFF | 物料编码：物料编码目前PLM上采用8位10进制数据形式，在板卡内直接采用16进制数据（4bits）表示但只采用0-9的数字，4bytes可以表示物料编码00000000-99999999的板卡。 |  | 0 |  | / | / | /
| 4 | 0 | 0xFFFF | 物料版本：物料编码目前PLM上采用2位10进制数据形式，在板卡内直接采用16进制数据表示但只采用0-9的数字，采用字节1表示00-99的物料版本信息，2-4字节预留。 |  | 0 |  | / | / | /
| 8 | 0 | 0xFFFF | 出厂日期： /*0000-9999年数*/ --2bytes /*月数,1-12*/--1bytes /*天数,1-31*/--1bytes /*时,0-23*/--1bytes 6-8字节预留 |  | 0 |  | / | / | /
| 4 | 0 | 0xFFFFFFFF | CPU与内存使用率 1-4 "CPU与内存使用率 具体格式如下，顺序发送如下信息： 系统CPU使用率（1字节，单位为百分比（如发送30为30%）） 程序CPU使用率（1字节，单位为百分比（如发送30为30%）） 系统内存使用率（1字节，单位为百分比（如发送30为30%）） 程序内存使用率（1字节，单位为百分比（如发送30为30%）） | "CPU与内存使用率 | 0 |  | / | / | / | / |  | 否
AIM_STATUS | 7 | 0 | 0xFFFFFFFF | AIM软件版本号 | 版本号解析 | 0 |  | / | / | / | /
| 4 | 0 | 0xFFFFFFFF | —— | AIM工作站系统时间 | 0 |  | / | / | / | /
| 4 | 0 | 0xFFFFFFFF | —— | AIM工作站硬盘总空间（单位：KB） | 0 |  | / | / | / | /
| 4 | 0 | 0xFFFFFFFF | —— | AIM工作站硬盘剩余空间（单位：KB） | 3 |  | <50G 警告：维护机磁盘空间不足 | 影响维护日志记录 | 备份日志，释放磁盘空间 | 需要做健康度监测，可导出15天内的运行情况 |  | 否
| 1 | 0 | 100 | —— | AIM工作站CPU利用率（%） | 3 |  | >80 警告：维护机CPU过载 | 影响维护日志记录 影响AIM-BD通信 | 查看AIM维护机，是否存在异常程序运行 | 需要做健康度监测，可导出15天内的运行情况 |  | 否
| 1 | 0 | 100 | —— | AIM软件CPU利用率（%） | 3 |  | >70 警告：AIM软件CPU利用率过高 | 影响维护日志记录 影响AIM-BD通信 | 拷取日志，研发进行分析 | 需要做健康度监测，可导出15天内的运行情况 |  | 否
| 4 | 0 | 0xFFFFFFFF | —— | AIM工作站内存总空间（单位：KB） | 0 |  | / | / | / | 需要做健康度监测，可导出15天内的运行情况 |  | 否
| 4 | 0 | 0xFFFFFFFF | —— | AIM工作站内存剩余空间（单位：KB） | 3 |  | AIM工作站内存剩余空间/AIM工作站内存总空间 * 100 < 30 警告：AIM维护机内存空间使用异常 | 影响维护日志记录 影响AIM-BD通信 | 查看AIM维护机，是否存在异常程序运行 | 需要做健康度监测，可导出15天内的运行情况 |  | 否
| 4 | 0 | 0xFFFFFFFF | —— | AIM软件占用内存空间（单位：KB） | 3 |  | AIM软件占用内存空间 > 1GB 警告：AIM软件占用内存空间异常 | 影响维护日志记录 影响AIM-BD通信 | 拷取日志，研发进行分析 | 需要做健康度监测，可导出15天内的运行情况 |  | 否
| 1 | —— | —— | 通信状态 正常：0x55 故障:0xAA；未知：0x00 | AIM与A系CPU1通信状态 | 3 |  | AIM与A系主机板CPU1通信中断 | 对系统运营无影响 | 1、排除AIM到维护板卡接线是否正常 2、重启AIM软件 | / |  | 否
| 1 | —— | —— | 通信状态 正常：0x55 故障:0xAA；未知：0x00 | AIM与A系CPU2通信状态 | 3 |  | AIM与A系主机板CPU2通信中断 | 对系统运营无影响 | 1、排除AIM到维护板卡接线是否正常 2、重启AIM软件 | / |  | 否
| 1 | —— | —— | 通信状态 正常：0x55 故障:0xAA；未知：0x00 | AIM与B系CPU1通信状态 | 3 |  | AIM与B系主机板CPU1通信中断 | 对系统运营无影响 | 1、排除AIM到维护板卡接线是否正常 2、重启AIM软件 | / |  | 否
| 1 | —— | —— | 通信状态 正常：0x55 故障:0xAA；未知：0x00 | AIM与B系CPU2通信状态 | 3 |  | AIM与B系主机板CPU2通信中断 | 对系统运营无影响 | 1、排除AIM到维护板卡接线是否正常 2、重启AIM软件 | / |  | 否
| 1 | —— | —— | 通信状态 正常：0x55 故障:0xAA；未知：0x00 | AIM与CC1通信状态 | 3 |  | AIM与红网通控通信中断 | 对系统运营无影响 | 1、排除AIM到维护板卡接线是否正常 2、重启AIM软件 | / |  | 否
| 1 | —— | —— | 通信状态 正常：0x55 故障:0xAA；未知：0x00 | AIM与CC2通信状态 | 3 |  | AIM与蓝网通控通信中断 | 对系统运营无影响 | 1、排除AIM到维护板卡接线是否正常 2、重启AIM软件 | / |  | 否
| 1 | 0 | 2 | —— | 串口扩展板数量 | 0 |  | /
| 1 | —— | —— | 通信状态 正常：0x55 故障:0xAA； | AIM与SEB1通信状态（仅CI/RC解析，其他子系统不填充该字段） | 3 |  | AIM与红网拓展板通信中断 | 对系统运营无影响 | 1、排除AIM到维护板卡接线是否正常 2、重启AIM软件 | / |  | 否
| 1 | —— | —— | 通信状态 正常：0x55 故障:0xAA； | AIM与SEB2通信状态（仅CI/RC解析，其他子系统不填充该字） | 3 |  | AIM与蓝网拓展板通信中断 | 对系统运营无影响 | 1、排除AIM到维护板卡接线是否正常 2、重启AIM软件 | / |  | 否
| 4 | —— | —— | 单位：0.0001V | 电源插箱A电压值 | 1 |  | 电源插箱A电压值*电源插箱A电流值 > 660W时 或者 电源插箱B电压值*电源插箱B电流值 > 660W时 或者 (电源插箱A电压值*电源插箱A电流值 + 电源插箱B电压值*电源插箱B电流值) > 660W时，报“电源插箱功率输入异常” | 对系统运营有影响 | 1、更换电源插箱 2、排查系统功耗异常的原因 | / |  | 否
| 4 | —— | —— | 单位：0.0001A | 电源插箱A电流值 | [7 empty] | 否
| 4 | —— | —— | 单位：0.0001V | 电源插箱B电压值 | [7 empty] | 否
| 4 | —— | —— | 单位：0.0001A | 电源插箱B电流值 | [7 empty] | 否
| 2 | 0 | 65525 | 单位：天 | AIM的持续运行时间 | 0 | / | / | / | / | / |  | 否
Note on H4: [Threaded comment] Your version of Excel allows you to read this threaded comment; however, any edits to it will get removed if the file is opened in a newer version of Excel. Learn more: https://go.microsoft.com/fwlink/?linkid=870924 Comment: @陈禹霖
Note on E6: [Threaded comment] Your version of Excel allows you to read this threaded comment; however, any edits to it will get removed if the file is opened in a newer version of Excel. Learn more: https://go.microsoft.com/fwlink/?linkid=870924 Comment: 板卡ID和CPU ID是不是可以只报一个
Note on F7: [Threaded comment] Your version of Excel allows you to read this threaded comment; however, any edits to it will get removed if the file is opened in a newer version of Excel. Learn more: https://go.microsoft.com/fwlink/?linkid=870924 Comment: 需要明确报警临界值
Note on E14: [Threaded comment] Your version of Excel allows you to read this threaded comment; however, any edits to it will get removed if the file is opened in a newer version of Excel. Learn more: https://go.microsoft.com/fwlink/?linkid=870924 Comment: 是由核心5v转3.3V

## 0x20_ZC_TO_BDMS_INFO
字段名称 | 大小（字节） | 最小值 | 最大值 | 枚举值 | 字段含义
Fault-Frame | 1 | 0 | 0xFF | —— | 故障码数量
| 3 | 0 | 0xFFFFFF | —— | 故障设备ID（1）
| 14 | —— | —— | —— | 故障码（1）
| …… |  |  |  | ……
| 3 | 0 | 0xFFFFFF | —— | 故障设备ID（n）
| 14 | —— | —— | —— | 故障码（n）

## 0x40_TMC_TO_BDMS_INFO
字段名称 | 大小（字节） | 最小值 | 最大值 | 枚举值 | 字段含义 | 备注 | BD是否报警
TMC_ID | 1 | 1 | 20 | N/A | TMC设备编号
TMC_VERSION_ID | 4 | 1 | 0xFFFF FFFF | N/A | TMC软件版本号
CYCLE_ID | 4 | 1 | 0xFFFF FFFE | N/A | TMC当前运行周期
RC_Cnt | 1 | 0 | 255 | N/A | 与TMC通信的RC数量
RC_id(1) | 1 | 0 | 255 | N/A | 与TMC通信RC(1) id
RC_REDUN_CYC_1 | 1 | 0 | 255 | 周期数 | 与TMC通信RC(1)的冗余周期数 |  | 不报警，只记录
RC_COMM_Status(1) | 1 | N/A | N/A | 0x55:通信故障 0xaa:通信正常 | 与TMC通信RC(1)的通信状态
……
RC_id(n) | 1 | 0 | 255 | N/A | 与TMC通信RC(n) id
RC_REDUN_CYC_N | 1 | 0 | 255 | 周期数 | 与TMC通信RC(n)的冗余周期数 |  | 不报警，只记录
RC_COMM_Status(n) | 1 | N/A | N/A | 0x55:通信故障 0xaa:通信正常 | 与TMC通信RC(n)的通信状态

## 0x50_RCOCI_TO_BDMS_ HOST_INFO
字段名称 | 大小（字节） | 最小值 | 最大值 | 枚举值 | 字段含义 | 报警机制 | 报警原因 | 报警影响 | 处置建议 | 备注 | 报警等级 | BD报警是否采用 | 是否板卡报警
INFO_LEN | 2 | 0 | 0xFFFF | —— | 主机信息总长度（不包含自身的2字节） | [7 empty] | 否
SYS_TYPE | 1 | —— | —— | 0x55：RC；0xAA：CI | 系统类型 |  |  |  |  | Resource Controler：资源控制器系统（适用于车车系统） Computer Interlock：计算机联锁系统（适用于500、510系统） |  |  | 否
INDCAT_QTY | 2 | 0 | 0xFFFF | —— | 表示灯数量 | [7 empty] | 否
INDCAT_TYPE1 | 1 | —— | —— | 表示灯1分类号 | 表示灯1 |  |  |  |  | 表示灯定义 |  |  | 否
NC_ID-1 | 1 | —— | —— | 表示灯1设备ID（预留） | [8 empty] | 否
INDCAT_STATUS1 | 1 | —— | —— | 表示灯状态 | [8 empty] | 否
…… | [12 empty] | 否
INDCAT_TYPEn | 1 | —— | —— | 表示灯n分类号 | 表示灯n | [7 empty] | 否
NC_ID-n | 1 | —— | —— | 表示灯n设备ID（预留） | [8 empty] | 否
INDCAT_STATUSn | 1 | —— | —— | 表示灯状态 | [8 empty] | 否
COMM_TRAIN_QTY | 1 | 0 | 0xFF | —— | 通信列车数量 | [7 empty] | 否
SYS_ID1 | 1 | 0 | 0xFF | —— | 列车ID | [7 empty] | 否
COMM_SYS_REDUN | 1 | 0 | 0xFF | —— | 与列车通信冗余周期数（当前周期数-上一次收到该设备的周期数（RC与对方首次通信前，发默认值255） | 不报警 | \ | \ | \ | \ | \ |  | 否
............ | [12 empty] | 否
SYS_IDn | 1 | 0 | 0xFF | —— | 列车ID | [7 empty] | 否
COMM_SYS_REDUN | 1 | 0 | 0xFF | —— | 与列车通信冗余周期数（当前周期数-上一次收到该设备的周期数（RC与对方首次通信前，发默认值255） | 不报警 | \ | \ | \ | \ | \ |  | 否
COMM_SYS_QTY | 1 | 0 | 0xFF | —— | 通信的RC/CI数量 | [7 empty] | 否
SYS_ID1 | 1 | 0 | 0xFF | —— | 相邻RC/CI ID | [7 empty] | 否
COMM_SYS_REDUN | 1 | 0 | 0xFF | —— | 与相邻RC/CI通信冗余周期数当前周期数-上一次收到该设备的周期数（RC与对方首次通信前，发默认值255） | 不报警 | \ | \ | \ | \ | \ |  | 否
COMM_SYS_STATUS1 | 1 | —— | —— | 0x55：正常；0xaa：异常 ； 0x5a：单网通信故障； | 与相邻RC/CI通信状态 | 数据来源：RC； RC接收相邻RC数据后，记录当前接收数据周期，周期处理（300ms）与当前周期做差，判断是否大于数据配置（联锁与联锁通信中断数据确认周期数），若大于，则认为与相邻联锁通信中断，当周期将结果通过“设备通信状态帧”发送给AIM；AIM在接收到RC发送过来的数据，当周期向BD汇报此状态； AIM给BD发送数据周期为可配置值，目前配置为2000ms； | 配线松动； 与相邻联锁数据不一致；（需要拷贝日志经由研发人员分析） 相邻联锁间解析与组包接口不一致；（需要拷贝日志经由研发人员分析） | 相邻联锁传递过来的命令、设备状态无法更新到本联锁中，导致当前联锁处理逻辑出现异常； | 通过数据抓包可以确认与相邻联锁间是否有数据传输； 比较与相邻联锁数据版本； 拷贝相关联锁日志，交予研发人员分析相邻联锁间接口传输数据是否存在异常； |  | 通信异常报警一级 单网通信故障报警三级 | 是 | 否
…… | [12 empty] | 否
SYS_IDn | 1 | 0 | 0xFF | —— | 相邻RC/CI ID | [7 empty] | 否
COMM_SYS_REDUN | 1 | 0 | 0xFF | —— | 与相邻RC/CI通信冗余周期数当前周期数-上一次收到该设备的周期数（RC与对方首次通信前，发默认值255） | 不报警 | \ | \ | \ |  |  |  | 否
COMM_SYS_STATUSn | 1 | —— | —— | 0x55：正常；0xaa：异常 ； 0x5a：单网通信故障； | 与相邻RC/CI通信状态 | 数据来源：RC； RC接收相邻RC数据后，记录当前接收数据周期，周期处理（300ms）与当前周期做差，判断是否大于数据配置（联锁与联锁通信中断数据确认周期数），若大于，则认为与相邻联锁通信中断，当周期将结果通过“设备通信状态帧”发送给AIM；AIM在接收到RC发送过来的数据，当周期向BD汇报此状态； AIM给BD发送数据周期为可配置值，目前配置为2000ms； | 配线松动； 与相邻联锁数据不一致；（需要拷贝日志经由研发人员分析） 相邻联锁间解析与组包接口不一致；（需要拷贝日志经由研发人员分析） | 相邻联锁传递过来的命令、设备状态无法更新到本联锁中，导致当前联锁处理逻辑出现异常； | 通过数据抓包可以确认与相邻联锁间是否有数据传输； 比较与相邻联锁数据版本； 拷贝相关联锁日志，交予研发人员分析相邻联锁间接口传输数据是否存在异常； |  | 通信异常报警一级 单网通信故障报警三级 | 是 | 否
COMM_OC_QTY | 1 | 0 | 0xFF | —— | 通信的OC数量 | [7 empty] | 否
OC_ID1 | 1 | 0 | 0xFF | —— | OC ID | [7 empty] | 否
COMM_SYS_REDUN | 1 | 0 | 0xFF | —— | 与OC通信冗余周期数（当前周期数-上一次收到该设备的周期数（RC与对方首次通信前，发默认值255） | 不报警 | \ | \ | \ |  |  |  | 否
COMM_OC_STATUS1 | 1 | —— | —— | 0x55：正常；0xaa：异常 ； 0x5a：单网通信故障； | 与OC通信状态 | 数据来源：RC； RC接收OC数据后，记录当前接收数据周期，周期处理（300ms）与当前周期做差，判断是否大于数据配置（联锁与OC通信中断数据确认周期数），若大于，则认为与OC通信中断，当周期将结果通过“设备通信状态帧”发送给AIM；AIM在接收到RC发送过来的数据，当周期向BD汇报此状态； AIM给BD发送数据周期为可配置值，目前配置为2000ms； | 配线松动； 软件版本不匹配； 数据版本不一致； | OC传递过来的设备状态无法更新到联锁中，导致当前联锁处理逻辑出现异常； | 通过数据抓包可以确认与OC间是否有数据传输，用以判断配线是否松动； 确认数据与软件版本是否与计划一致； |  | 通信异常报警一级 单网通信故障报警三级 | 是 | 否
…… | [12 empty] | 否
OC_IDn | 1 | 0 | 0xFF | —— | OC ID | [7 empty] | 否
COMM_SYS_REDUN | 1 | 0 | 0xFF | —— | 与OC通信冗余周期数（当前周期数-上一次收到该设备的周期数（RC与对方首次通信前，发默认值255） | 不报警 | \ | \ | \ |  |  |  | 否
COMM_OC_STATUSn | 1 | —— | —— | 0x55：正常；0xaa：异常 ； 0x5a：单网通信故障； | 与OC通信状态 | 数据来源：RC； RC接收OC数据后，记录当前接收数据周期，周期处理（300ms）与当前周期做差，判断是否大于数据配置（联锁与OC通信中断数据确认周期数），若大于，则认为与OC通信中断，当周期将结果通过“设备通信状态帧”发送给AIM；AIM在接收到RC发送过来的数据，当周期向BD汇报此状态； AIM给BD发送数据周期为可配置值，目前配置为2000ms； | 配线松动； 软件版本不匹配； 数据版本不一致； | OC传递过来的设备状态无法更新到联锁中，导致当前联锁处理逻辑出现异常； | 通过数据抓包可以确认与OC间是否有数据传输，用以判断配线是否松动； 确认数据与软件版本是否与计划一致； |  | 通信异常报警一级 单网通信故障报警三级 | 是 | 否
COMM_PSC_QTY | 1 | 0 | 0xFF | —— | 通信的PSC数量 | [7 empty] | 否
PSC_ID1 | 1 | 0 | 0xFF | —— | PSC ID | [7 empty] | 否
COMM_SYS_REDUN | 1 | 0 | 0xFF | —— | 与PSC通信冗余周期数（当前周期数-上一次收到该设备的周期数（RC与对方首次通信前，发默认值255） | 不报警 | \ | \ | \ |  |  |  | 否
COMM_PSC_STATUS1 | 1 | —— | —— | 0x55：正常；0xaa：异常 ； 0x5a：单网通信故障； | 与PSC通信状态 | 数据来源：RC； RC接收PSC数据后，记录当前接收数据周期，周期处理（300ms）与当前周期做差，判断是否大于数据配置（联锁与PSC通信中断数据确认周期数），若大于，则认为与PSC通信中断，当周期将结果通过“设备通信状态帧”发送给AIM；AIM在接收到RC发送过来的数据，当周期向BD汇报此状态； AIM给BD发送数据周期为可配置值，目前配置为2000ms； | 配线松动； 软件版本不匹配； 数据版本不一致； | psc传递过来的设备状态无法更新到联锁中，导致当前联锁处理逻辑出现异常； | 通过数据抓包可以确认RC与psc间是否有数据传输，用以判断配线是否松动； 确认数据与软件版本是否与计划一致； |  | 通信异常报警一级 单网通信故障报警三级 | 是 | 否
…… | [12 empty] | 否
PSC_IDn | 1 | 0 | 0xFF | —— | PSC ID | [7 empty] | 否
COMM_SYS_REDUN | 1 | 0 | 0xFF | —— | 与PSC通信冗余周期数（当前周期数-上一次收到该设备的周期数（RC与对方首次通信前，发默认值255） | 不报警 | \ | \ | \ |  |  |  | 否
COMM_PSC_STATUSn | 1 | —— | —— | 0x55：正常；0xaa：异常 ； 0x5a：单网通信故障； | 与PSC通信状态 | 数据来源：RC； RC接收PSC数据后，记录当前接收数据周期，周期处理（300ms）与当前周期做差，判断是否大于数据配置（联锁与PSC通信中断数据确认周期数），若大于，则认为与PSC通信中断，当周期将结果通过“设备通信状态帧”发送给AIM；AIM在接收到RC发送过来的数据，当周期向BD汇报此状态； AIM给BD发送数据周期为可配置值，目前配置为2000ms； | 配线松动； 软件版本不匹配； 数据版本不一致； | psc传递过来的设备状态无法更新到联锁中，导致当前联锁处理逻辑出现异常； | 通过数据抓包可以确认RC与psc间是否有数据传输，用以判断配线是否松动； 确认数据与软件版本是否与计划一致； |  | 通信异常报警一级 单网通信故障报警三级 | 是 | 否
COMM_PSC_QTY | 1 | 0 | 0xFF | —— | 通信的计轴系统数量 | [7 empty] | 否
AXL_ID1 | 1 | 0 | 0xFF | —— | 计轴系统ID | [7 empty] | 否
COMM_SYS_REDUN | 1 | 0 | 0xFF | —— | 与计轴通信冗余周期数（当前周期数-上一次收到该设备的周期数（RC与对方首次通信前，发默认值255） | 不报警 | \ | \ | \ |  |  |  | 否
COMM_AXL_STATUS1 | 1 | —— | —— | 0x55：正常；0xaa：异常 ； 0x5a：单网通信故障； | 与计轴系统通信状态 | 数据来源：RC； RC接收计轴数据后，记录当前接收数据周期，周期处理（300ms）与当前周期做差，判断是否大于数据配置（联锁与计轴通信中断数据确认周期数），若大于，则认为与计轴通信中断，当周期将结果通过“设备通信状态帧”发送给AIM；AIM在接收到RC发送过来的数据，当周期向BD汇报此状态； AIM给BD发送数据周期为可配置值，目前配置为2000ms； | 配线松动； 软件版本不匹配； 数据版本不一致； | 计轴传递过来的设备状态无法更新到联锁中，导致当前联锁处理逻辑出现异常； | 通过数据抓包可以确认RC与计轴间是否有数据传输，用以判断配线是否松动； 确认数据与软件版本是否与计划一致； |  | 通信异常报警一级 单网通信故障报警三级 | 是 | 否
…… | [12 empty] | 否
AXL_IDn | 1 | 0 | 0xFF | —— | 计轴系统ID | [7 empty] | 否
COMM_SYS_REDUN | 1 | 0 | 0xFF | —— | 与计轴通信冗余周期数（当前周期数-上一次收到该设备的周期数（RC与对方首次通信前，发默认值255） | 不报警 | \ | \ | \ |  |  |  | 否
COMM_AXL_STATUSn | 1 | —— | —— | 0x55：正常；0xaa：异常 ； 0x5a：单网通信故障； | 与计轴系统通信状态 | 数据来源：RC； RC接收计轴数据后，记录当前接收数据周期，周期处理（300ms）与当前周期做差，判断是否大于数据配置（联锁与计轴通信中断数据确认周期数），若大于，则认为与计轴通信中断，当周期将结果通过“设备通信状态帧”发送给AIM；AIM在接收到RC发送过来的数据，当周期向BD汇报此状态； AIM给BD发送数据周期为可配置值，目前配置为2000ms； | 配线松动； 软件版本不匹配； 数据版本不一致； | 计轴传递过来的设备状态无法更新到联锁中，导致当前联锁处理逻辑出现异常； | 通过数据抓包可以确认RC与计轴间是否有数据传输，用以判断配线是否松动； 确认数据与软件版本是否与计划一致； |  | 通信异常报警一级 单网通信故障报警三级 | 是 | 否
COMM_ZC_QTY | 1 | 0 | 0xFF | —— | 通信的ZC系统数量 | [7 empty] | 否
ZC_ID1 | 1 | 0 | 0xFF | —— | ZC系统ID | [7 empty] | 否
COMM_SYS_REDUN | 1 | 0 | 0xFF | —— | 与ZC通信冗余周期数（当前周期数-上一次收到该设备的周期数（RC与对方首次通信前，发默认值255） | 不报警 | \ | \ | \ |  |  |  | 否
COMM_ZC_STATUS | 1 | —— | —— | 0x55：正常；0xaa：异常 ； 0x5a：单网通信故障； | 与ZC系统通信状态 | 数据来源：RC； RC接收ZC数据后，记录当前接收数据周期，周期处理（300ms）与当前周期做差，判断是否大于数据配置（联锁与ZC通信中断数据确认周期数），若大于，则认为与ZC通信中断，当周期将结果通过“设备通信状态帧”发送给AIM；AIM在接收到RC发送过来的数据，当周期向BD汇报此状态； AIM给BD发送数据周期为可配置值，目前配置为2000ms； | 配线松动； 软件版本不匹配； 数据版本不一致； | ZC传递过来的设备状态无法更新到联锁中，导致当前联锁处理逻辑出现异常； | 通过数据抓包可以确认RC与ZC间是否有数据传输，用以判断配线是否松动； 确认数据与软件版本是否与计划一致； | 老平台具备 | 通信异常报警一级 单网通信故障报警三级 | 是 | 否
…… | [12 empty] | 否
ZC_IDn | 1 | 0 | 0xFF | —— | ZC系统ID | [7 empty] | 否
COMM_SYS_REDUN | 1 | 0 | 0xFF | —— | 与ZC通信冗余周期数（当前周期数-上一次收到该设备的周期数（RC与对方首次通信前，发默认值255） | 不报警 | \ | \ | \ |  |  |  | 否
COMM_ZC_STATUS | 1 | —— | —— | 0x55：正常；0xaa：异常 ； 0x5a：单网通信故障； | 与ZC系统通信状态 | 数据来源：RC； RC接收ZC数据后，记录当前接收数据周期，周期处理（300ms）与当前周期做差，判断是否大于数据配置（联锁与ZC通信中断数据确认周期数），若大于，则认为与ZC通信中断，当周期将结果通过“设备通信状态帧”发送给AIM；AIM在接收到RC发送过来的数据，当周期向BD汇报此状态； AIM给BD发送数据周期为可配置值，目前配置为2000ms； | 配线松动； 软件版本不匹配； 数据版本不一致； | ZC传递过来的设备状态无法更新到联锁中，导致当前联锁处理逻辑出现异常； | 通过数据抓包可以确认RC与ZC间是否有数据传输，用以判断配线是否松动； 确认数据与软件版本是否与计划一致； | 老平台具备 | 通信异常报警一级 单网通信故障报警三级 | 是 | 否

## 0x51_RCOCI_TO_BDMS_EXEC_INFO
字段名称 | 大小（字节） | 最小值 | 最大值 | 枚举值 | 字段含义 | 备注 | 1级是立即影响行车，2级是可能，3级是不影响 4级屏蔽不报警仅记录
OC_ID | 2 | 0 | 0xFFFF |  | 信息源所属OC ID
SRC_TYPE | 1 | —— | —— | 0x01：主机板/安全通信板 0x02：通控记录板 0x03：道岔板 0x04：安全输入板 0x05：安全输出板 0x06：零散输入板 0x07：零散输出板 0x08：轨道板 0x09：信号机板 | 信息源类型
SRC_ID | 1 | —— | —— | 0x10：主机板/安全通信板A系CPU0 0x11：主机板/安全通信板A系CPU1 0x12：主机板/安全通信板B系CPU0 0x13：主机板/安全通信板B系CPU1 0x20：蓝网通控板 0x21：红网通控板 0x22：绿网记录板 0x23：紫网记录板 执行版发具体板卡ID | 信息源ID
DATE_TYPE | 1 | —— | —— | 0x55：字符串方式 0xAA：十六进制数据方式 | 数据类型
INFO_TYPE | 2 | —— | —— | 见下表 | 信息类型
INFO_LEN | 2 | 0 | 0xFFFF | —— | 数据域的长度（不包含自身的2字节）
INFO_FIELD | n | —— | —— | 见下表 | 信息域
子帧信息类型及信息域结构
信息类型定义 | 大小（字节） | 最小值 | 最大值 | 枚举值 | 字段含义 | 报警信息 | 报警等级 | 报警机制 | 报警原因 | 报警影响 | 处理建议 | BD报警是否采用
0x03（注：变化发送） | 1 | —— | —— | 成功：0x55； 失败：0xaa | 数据初始化结果 | 报警为：OC（具体OCid）-主机板XX-数据初始化失败（2） | 1 | 主机软件启动时会对数据进行初始化，并且将初始化结果反馈给维护软件； | 数据版本烧录错误； 软件版本使用错误； | 主机板无法启动 | 检查数据和软件版本是否匹配 | 否
0x04（注：变化发送） | 1 | —— | —— | 通信良好：0x55； 通信中断：0xaa | 主机板与CI通信状态 | 报警为：OC（具体OCid）-主机板XX-主机板与CI通信中断 | 1 | 连续3周期没收到联锁数据（一周期300ms）或收到的数据格式不正确 | 网络中断； CI或OC主机宕机； CI或者OC发送数据错误； | 该主机板出于备机运行模式，并且不再处理执行板数据。 | 检查网络链路 | 否
0x05（注：变化发送） | 1 | 0 | 0xFF | 通信中断的执行板数量 | 主机板与执行板通信状态 |  | 0 |  |  |  |  | 否
| 1 | 0 | 0xFF | 通信中断执行板ID1 |  | 报警为：OC（具体OCid）-主机板XX-主机板与执行板（执行板ID）通信中断 | 2 | 连续3周期没收到执行板数据（一周期300ms）或收到的数据格式不正确 | 连续3周期没收到执行板数据（一周期300ms）或收到的数据格式不正确 | 主机板无通信中断的执行板采集数据 | 检查网络链路 | 否
| … | … | … | … |  |  | 0 |  |  |  |  | 否
| 1 | 0 | 0xFF | 通信中断执行板IDn |  |  | 0 |  |  |  |  | 否
0x0c（仅oc100存在此帧） | 2 | 0 | 0xFFFF | (0x0005 A机（A系CPU0）;0x0050 B机（A系CPU1）;0x0500 C机（B系CPU0）;0x5000 D机（B系CPU1） | CPU ID | / | 0 |  |  |  |  | 否
| 2 | 0 | 0xFFFF | （0x0001正常，其他异常） | A系电源状态 | 报警为：OC（具体OCid）-主机板CPUx-A系电源故障 | 1 | oc周期采集状态发送给AIM，AIM转发给BD | 电源空开断开 | 影响A系正常运行 | 检修 | 否
| 2 | 0 | 0xFFFF | （0x0002正常，其他异常） | B系电源状态 | 报警为：OC（具体OCid）-主机板CPUx-B系电源故障 | 1 | oc周期采集状态发送给AIM，AIM转发给BD | 电源空开断开 | 影响B系正常运行 | 检修 | 否
| 2 | 0 | 0xFFFF | （0x0004正常，其他异常） | 风扇电源状态 | 报警为：OC（具体OCid）-主机板CPUx-风扇电源故障 | 2 | oc周期采集状态发送给AIM，AIM转发给BD | 风扇电源故障 | 风扇不能正常工作 | 检修 | 否
| 2 | 0 | 0xFFFF | （0x0008正常，其他异常） | 风扇状态 | 报警为：OC（具体OCid）-主机板CPUx-风扇状态异常 | 2 | oc周期采集状态发送给AIM，AIM转发给BD | 风扇电源故障； 风扇故障； | 机柜长时间处于此状态会造成其他问题 | 检修 | 否
0x17（仅oc200存在此帧） | 2 | 0 | 0xFFFF | 例如：0x64 | 安全通信板的OC类型ID | / | 0 | / | / | / | / | 否
| 2 | 0 | 0xFFFF | 例如：0x64 | 记录板的OC类型ID | / | 0 | / | / | / | / | 否
| 1 | 0 | 0xFF | 0x55:一致;0xAA:不一致 | 是否一致结果 | 报警为：安全通信板oc类型ID与记录板的oc类型id不一致 | 3 | oc自校验安全通信板oc设备类型id与记录板oc设备类型id是否一致，并将结果发送给AIM | 安全通信板oc类型ID与记录板的oc类型id不一致 | 建议核查配置是否烧录错误 | 重新烧录 | 否
0x18（仅oc200存在此帧） | 1 | 0 | 0xFF | 0x55:是;0xAA:否 | 当前周期ETH（AB系CPU1为红网，AB系CPU2为蓝网）是否收到数据 | / | / | / | / | / | / | 否
| 1 | 0 | 0xFF | 0x55:正常;0xAA:中断 | ETH（AB系CPU1为红网，AB系CPU2为蓝网）通信状态 | 报警为：安全通信板+A/B系+CPU0（红网）_ETH通信状态中断; 报警为：安全通信板+A/B系+CPU1（蓝网）_ETH通信状态中断 | 3 | oc平台周期判断通信状态，并向应用反馈，应用收到平台的通信状态数据，进行处理判断通信状态 | 红蓝网物理连接断开； | 排查红蓝网网线与网口是否正常； | 检修 | 否
| 1 | 0 | 0xFF | 0x55:是;0xAA:否 | 当前周期CAN（AB系CPU1为CAN1，AB系CPU2为CAN2）是否收到数据 | / | / | / | / | / | / | 否
| 1 | 0 | 0xFF | 0x55:正常;0xAA:中断 | CAN（AB系CPU1为CAN1，AB系CPU2为CAN2）通信状态 | 报警为："安全通信板+A/B系+CPU0_CAN1通信状态中断"； 报警为："安全通信板+A/B系+CPU1_CAN2通信状态中断"； | 3 | oc平台周期判断通信状态，并向应用反馈，应用收到平台的通信状态数据，进行处理判断通信状态 | CAN线断开 | 排查CAN线连接是否正常； | 检修 | 否
0x06（注：变化发送） | 1 | —— | —— | 正常：0x55； 故障：0xaa | 主机板运行状态 | 报警为：OC（具体OCid）-主机板XX-OC主机板运行故障 | 1 |  | 主机板程序运行错误 | 单系主机板宕机 | 软件故障或硬件故障，建议更换板卡。 | 否
0x6C（注：变化发送） | 4 | —— | —— | 正常：0x8 异常：其他值（小端） | 主机板CANFD0芯片状态 | 报警为：OC（具体OCid）-主机板XX -CANFD0芯片异常 | 2 |  | CANFD0芯片故障 | 单CPU的CANFD0芯片故障无影响,若主机板双CPU的CANFD0芯片故障,则主机板与执行板通信中断 | 更换主机板 | 否
0x6D（注：变化发送） | 4 | —— | —— | 正常：0 异常：其他值 正常：0 异常：其他值 | 主机板CANFD0总线状态 | 报警为：OC（具体OCid）主机板XX-CANFD0总线异常（2） | 2 |  | CANFD0芯片故障 | 单CPU的CANFD0总线故障无影响,若主机板双CPU的CANFD0总线故障,则主机板与执行板通信中断 | 更换主机板 | 否
0x72（注：变化发送） | 4 | —— | —— | 正常：0x8 异常：其他值（小端） | 主机板CANFD01芯片状态 | 报警为：OC（具体OCid）主机板XX-CANFD1芯片异常（2） | 3 |  | 主机板目前未使用CANFD1 | / | / | 否
0x73（注：变化发送） | 4 | —— | —— | 正常：0 异常：其他值 正常：0 异常：其他值 | 主机板CANFD01总线状态 | 报警为：OC（具体OCid）主机板XX-CANFD1总线异常（2） | 3 |  | 主机板目前未使用CANFD1 | / | / | 否
0x7c（注：变化发送） （仅oc-200存在此帧） | 4 | —— | —— | eth0 link状态机： 6：正常 其他值：异常 （显示） | 安全通信板eth0 连接状态 | 报警为：OC（具体OCid）+A/B系+CPUID+安全通信板XX-eth0连接状态异常 | 2 | 安全通信板周期判断eth0网口的连接状态 | 网口连接断开 | 安全通信板与其他系统无法通信 | 检查网口硬件连接状态 | 否
| 4 | —— | —— | eth1 link状态机： 6：正常 其他值：异常 （显示） | 安全通信板eth1 连接状态 | 报警为：OC（具体OCid）+A/B系+CPUID+安全通信板XX-eth1连接状态异常 | 2 | 安全通信板周期判断eth1网口的连接状态 | 网口连接断开 | 安全通信板与其他系统无法通信 | 检查网口硬件连接状态 | 否
0x83（注：变化发送） | 1 | —— | —— | 成功：0x55；失败：0xaa | 主机板硬件初始化 | 报警为：OC（具体OCid）主机板XX-主机板硬件初始化失败（2） | 1 |  | 初始化失败 | 主机板无法工作 | 更换主机板 | 否
0x84（注：变化发送） | 1 | —— | —— | 成功：0x55；失败：0xaa | 主机板平台初始化 | 报警为：OC（具体OCid）主机板XX-主机板平台初始化失败（2） | 1 |  | 初始化失败 | 主机板无法工作 | 更换主机板 | 否
0x85（注：变化发送） | 1 | —— | —— | 成功：0x55；失败：0xaa | 主机板软件初始化 | 报警为：OC（具体OCid）主机板XX-主机板软件初始化失败（2） | 1 |  | 初始化失败 | 主机板无法工作 | 更换主机板 | 否
0x86（注：变化发送） | 1 | —— | —— | 自检状态:成功：0x55；失败：0xaa | 主机板上电电源自检 | 报警为：OC（具体OCid）主机板XX-主机板上电电源自检失败（2） | 1 |  | 检查CPU电源供电状态失败 | 主机板无法工作 | 更换主机板 | 否
| 2 | 0 | 0xFFFF | 返回值:2字节返回值（错误之后发送，用于代码查看，BDMS无用） |  |  | 0 |  | / |  |  | 否
0x87（注：变化发送） | 1 | —— | —— | 温度自检:成功：0x55；失败：0xaa | 主机板上电温度自检 | 报警为：OC（具体OCid）主机板XX-主机板上电温度自检失败（2） | 1 |  | 自检温度小于-40℃或大于100℃ | 主机板无法工作 | 温度模块故障，更换板卡 | 否
| 1 | —— | —— | 温度±标志:正数（零上）：0x00； 负数（零下）：0x01 |  |  | 0 |  |  |  |  | 否
| 4 | 0 | 0xFFFFFFFF | 温度值:四字节温度值 |  |  | 0 |  |  |  |  | 否
0x88（注：变化发送） | 1 | —— | —— | 内存自检:成功：0x55；失败：0xaa | 主机板上电内存自检 | 报警为：OC（具体OCid）主机板XX-主机板上电内存自检失败（2） | 1 |  | 内存检查失败 | 主机板无法工作 | 更换主机板 | 否
| 1 | 0 | 0xFFFF | 返回值 |  |  | 0 |  |  |  |  | 否
0x89（注：变化发送） | 1 | —— | —— | 寄存器自检:成功：0x55；失败：0xaa | 主机板上电寄存器自检 | 报警为：OC（具体OCid）主机板XX-主机板上电寄存器自检失败（2） | 1 |  | 寄存器自检失败 | 主机板无法工作 | 更换主机板 | 否
| 1 | 0 | 0xFFFF | 返回值（错误之后发送，用于代码查看，BDMS无用） |  |  | 0 |  |  |  |  | 否
0x8a（注：变化发送） | 1 | —— | —— | 成功：0x55；失败：0xaa；超时：0xcc | 主机板上电二取 | 报警为：OC（具体OCid）主机板XX-主机板上电二取失败（2） | 1 |  | 启动后，OC主机板双CPU输出不一致 | 板卡无法工作 | 更换板卡 | 否
0x9c（注：周期发送） | 1 | —— | —— | 温度自检:成功：0x55；失败：0xaa | 主机板周期温度自检 | 报警为：OC（具体OCid）主机板XX-主机板周期温度自检失败（2） | 1 |  | 自检温度小于-40℃或大于100℃ | 板卡无法工作 | 板卡温度过高，检查散热风扇是否打开。 | 否
| 1 | —— | —— | 温度±标志:正数（零上）：0x00； 负数（零下）：0x01 |  |  | 0 |  | / | / | / | 否
| 4 | 0 | 0xFFFFFFFF | 温度值:四字节温度值 |  |  | 0 |  | / | / | / | 否
0x9d（注：变化发送） | 1 | —— | —— | 寄存器自检:成功：0x55；失败：0xaa | 主机板周期寄存器自检 | 报警为：OC（具体OCid）主机板XX-主机板周期寄存器自检失败（2） | 1 |  | 内部寄存器自检失败 | 板卡无法工作 | 更换板卡 | 否
| 1 | 0 | 0xFFFF | 返回值 |  |  | 0 |  | / | / | / | 否
0x9e（注：变化发送） | 1 | —— | —— | 内存自检:成功：0x55；失败：0xaa | 主机板周期内存自检 | 报警为：OC（具体OCid）主机板XX-主机板周期内存自检失败（2） | 1 |  | 内存自检失败 | 板卡无法工作 | 更换板卡 | 否
| 1 | 0 | 0xFFFF | 返回值 |  |  | 0 |  | / | / | / | 否
0x9f（注：变化发送） | 1 | —— | —— | 同步正常：0x55；同步失败：0xaa | 主机板时间同步状态 | 报警为：OC（具体OCid）主机板XX-主机板时间同步检失败（2） | 2 |  | 主备同步时间戳失败 | 备系宕机 |  | 否
0xa1（注：变化发送） | 1 | —— | —— | 正常：0x55；失败：0xaa；无操作：0xa0 （预留） | 主机板手动切系结果 | 报警为：OC（具体OCid）主机板XX-主机板手动切系结果正常 | 3 |  | 硬件故障导致切系失败 | 无 |  | 否
0xa2（注：变化发送） | 1 | —— | —— | 一致：0x55；不一致：0xaa （预留） | 主机板主备比较结果 | 报警为：OC（具体OCid）主机板XX-主机板主备比较结果不一致 | 2 |  | 主机板主备比较结果不一致 | 备系宕机 | 核对软件版本和数据版本是否相同，若核对无误则更换板卡。 | 否
0xa3 | 4 | 0 | 0xFFFFFFFF | 驱动版本号（8-10-6-8） | 主机板版本号信息 |  | 0 |  | / | / | / | 否
| 4 | 0 | 0xFFFFFFFF | pwl版本号（8-10-6-8） |  |  | 0 |  | / | / | / | 否
| 4 | 0 | 0xFFFFFFFF | 平台版本号（8-10-6-8） |  |  | 0 |  | / | / | / | 否
| 4 | 0 | 0xFFFFFFFF | 配置文件版本号（8-10-6-8） |  |  | 0 |  | / | / | / | 否
| 4 | 0 | 0xFFFFFFFF | 应用版本号（8-10-6-8） |  |  | 0 |  | / | / | / | 否
| 4 | 0 | 0xFFFFFFFF | 数据版本号 （8-8-12-4） |  |  | 0 |  | / | / | / | 否
| 4 | 0 | 0xFFFFFFFF | 集成版本号 （8-8-7-9） |  |  | 0 |  | / | / | / | 否
| 4 | 0 | 0xFFFFFFFF | FPGA版本号 （8-10-6-8） |  |  | 0 |  | / | / | / | 否
| 4 | 0 | 0xFFFFFFFF | bootloader版本号 （8-8-7-9） |  |  | 0 |  | / | / | / | 否
0x0100（注：变化发送） | 1 | 0 | 0xFF | 板卡ID，CAN节点ID | 信号机板应用数据 |  | 0 | / | / | / | / | 否
| 1 | 0 | 0xFF | 信号机板（具体板卡ID）1~8灯位断丝报警bit0~bit7代表1~8灯位 0:无报警 1:有报警 保留OC部分，去掉联锁部分。 |  | 报警为：OC（具体OCid）XX信号机XX灯位断丝（2） | 1 | 当OC信号机板对某灯位控制回路打开，但持续3周期采集不到电流，报断丝 | 信号机灯丝断丝 | 信号机断丝显示、非CBTC进路无法办理 | 检查驱动采集电路 | 否
| 1 | 0 | 0xFF | 信号机板（具体板卡ID）1~8灯位电流超限报警bit0~bit7代表1~8灯位 0:无报警 1:有报警 |  | 报警为：OC（具体OCid）XX信号机XX灯位电流超限报警（2） | 2 | 当OC信号机板某灯位有驱动点灯命令，持续2周期采集电流超过超限电流设置，报电流超限。 | 信号机电流值大于配置的阈值电流 | 损伤板卡芯片和电路 | 可能是外部线缆短路、信号灯的没有调对，有可能是变压器的问题，板卡有问题，需检查出具体原因，进行处理 | 否
| 1 | 0 | 0xFF | 信号机板（具体板卡ID）1~8灯位电压超限报警 bit0~bit7代表1~8灯位 0:无报警 1:有报警 |  | 报警为：OC（具体OCid）XX信号机XX灯位电压超限报警（2） | 2 | 采集电压超过配置阈值（通常150V）时，报电压超限故障 | 信号机电压值大于配置的阈值电压 | 损伤板卡芯片和电路 | 可能是外部线缆短路、信号灯的没有调对，有可能是变压器的问题，板卡有问题，需检查出具体原因，进行处理 | 否
| 1 | —— | —— | oc-100： 与主机通信状态 0x55-正常 0xAA-通信中断 ； oc-200： 高4bit：与主机板单网通信状态 ：0xa通信中断；0x5/0x0通信正常； 低4bit：与主机板双网通信状态 ：0xa通信中断；0x5/0x0通信正常 |  | 报警为：OC（具体OCid）信号机板（具体板卡ID）故障-与主机通信中断（2） | 2 | 连续3周期未收到主机板信息，判断通信中断 | 连续3周期未收到主机板信息，判断通信中断 | 信号机板单系运行 | 检查通信线路，若无问题更换板卡。 | 否
| 1 | —— | —— | 见OC故障码执行板卡应用宕机错误码对照表 |  | 报警为：OC（具体OCid）信号机板（具体板卡ID）宕机故障-XX原因（2） | 2 | 见OC故障码 | 见OC故障码 | 信号机板单系运行 | 研发分析，若硬件问题更新板卡。 | 否
| 4 | 0 | 0xFFFFFFFF | 信号机板（具体板卡ID）版本号信息xx.xx.xx.xx （8-8-8-8） |  |  | 0 | / | / | / | / | 否
0x0101（注：变化发送） | 1 | 0 | 0xFF | 板卡ID，CAN节点ID | 信号机板驱动平台数据 |  | 0 | / | / | / | / | 否
| 1 | —— | —— | 主备运行模式 0x85：主状态 0x84：备状态 0x83：跟随状态 0x80：故障状态 用于区分主备状态，其他信息不用 |  |  | 2 |  | 备系故障状态 | 备系宕机 | 更换备系板卡 | 否
| 1 | 0 | 0xFF | 周期自检状态（预留） 按bit位进行解析：1代表异常；0代表正常 Bit0 板卡温度自检 Bit1 电源自检 Bit2 内存自检 Bit3 寄存器自检 Bit4 时钟互检 Bit5 安全电源检测 Bit6 混线检测 Bit7 预留 |  | 报警为：OC（具体OCid）信号机板（具体的CANFD节点ID）故障-XX异常（2）（预留） | 2 |  | 周期自检状态（预留） 按bit位进行解析：1代表异常；0代表正常 Bit0 板卡温度自检 Bit1 电源自检 Bit2 内存自检 Bit3 寄存器自检 Bit4 时钟互检 Bit5 安全电源检测 Bit6 混线检测 Bit7 预留 | CANFD0故障导致与主机板通信中断，CANFD1故障导致与记录板通信中断，影响日志记录。 | 更换板卡 | 否
| 1 | —— | —— | 主备同步状态 0x55:成功0xaa:失败0xcc:超时 问题：出现这种，是不是主备两系同时出现宕机，针对这种情况，CI是否有报警，如果没有，BD能否有依据进行自判断。超时什么意思 |  | 报警为：OC（具体OCid）信号机板（具体的CAN节点ID）故障-主备同步失败（2） | 2 |  | 主备同步微周期的处理结果失败或超时 | 本板卡宕机 | 更换板卡，拷取日志，研发分析具体原因。 | 否
| 1 | —— | —— | 见OC故障码执行板卡平台宕机错误码对照表 |  | 报警为：OC（具体OCid）信号机板（具体的CAN节点ID）故障-XXX（2） | 2 | 见OC故障码 | 见OC故障码 | 本板卡宕机 | 更换板卡，拷取日志，研发分析具体原因。 | 否
| 1 | —— | —— | 主备系间状态 0x55-成功 0xaa-失败 |  | 报警为：OC（具体OCid）信号机板（具体的CAN节点ID）主备系间同步失败 | 2 | 系间通信失败，导致主备系间同步失败 | 系间通信失败，导致主备系间同步失败 | 备系进入跟随 | 更换板卡，拷取日志，研发分析具体原因。 | 否
| 1 | 0 | 0xFF | CANFD芯片状态 Bit0 CANFD0芯片状态 1异常，0正常 Bit1 CANFD1芯片状态 1异常，0正常 Bit2 CANFD0 BUS状态 1异常，0正常 Bit3 CANFD1 BUS状态 1异常，0正常 |  | CANFD芯片状态 Bit0 CANFD0芯片状态 1异常，0正常 报警为：OC（具体OCid）信号机板（具体的CAN节点ID）故障-CANFD0芯片异常（2） Bit1 CANFD1芯片状态 1异常，0正常 报警为：OC（具体OCid）信号机板（具体的CAN节点ID）故障-CANFD1芯片异常（2） Bit2 CANFD0芯片总线状态 1异常，0正常 报警为：OC（具体OCid）信号机板（具体的CAN节点ID）故障-CANFD0芯片总线异常（2） Bit3 CANFD1芯片总线状态 1异常，0正常 报警为：OC（具体OCid）信号机板（具体的CAN节点ID）故障-CANFD1芯片总线异常（2） | 2 |  | CANFD芯片状态 Bit0 CANFD0芯片状态 1异常，0正常 Bit1 CANFD1芯片状态 1异常，0正常 Bit2 CANFD0 BUS状态 1异常，0正常 Bit3 CANFD1 BUS状态 1异常，0正常 | CANFD0芯片故障导致与主机板通信中断、CANFD1芯片故障导致与记录板通信中断，影响日志打印 | 更换板卡 | 否
| 1 | 0 | 0xFF | 初始化状态 bit0 GPIO bit1 RTI bit2 CANFD0 bit3 CANFD1 bit4 ADC0 均为 1异常，0正常 |  | bit0 GPIO 报警为：OC（具体OCid）信号机板（具体的CAN节点ID）初始化状态GPIO故障; bit1 GPIO 报警为：OC（具体OCid）信号机板（具体的CAN节点ID）初始化状态RTI故障; bit2 GPIO 报警为：OC（具体OCid）信号机板（具体的CAN节点ID）初始化状态CANFD0故障; bit3 GPIO 报警为：OC（具体OCid）信号机板（具体的CAN节点ID）初始化状态CANFD1故障; bit4 GPIO 报警为：OC（具体OCid）信号机板（具体的CAN节点ID）初始化状态ADC0故障; | 2 |  | bit0 GPIO 报警为：OC（具体OCid）信号机板（具体的CAN节点ID）初始化状态GPIO故障; bit1 GPIO 报警为：OC（具体OCid）信号机板（具体的CAN节点ID）初始化状态RTI故障; bit2 GPIO 报警为：OC（具体OCid）信号机板（具体的CAN节点ID）初始化状态CANFD0故障; bit3 GPIO 报警为：OC（具体OCid）信号机板（具体的CAN节点ID）初始化状态CANFD1故障; bit4 GPIO 报警为：OC（具体OCid）信号机板（具体的CAN节点ID）初始化状态ADC0故障; | GPIO初始化错误会导致不能通过IO引脚输出或采集 RTI初始化错误会导致定时器中断函数无法调用或调用时间错误。 CANFD0故障影响与主机板通信,CANFD1故障影响日志记录。ADC0故障影响信号机电流采集 | 更换板卡 | 否
| 1 | 0 | 0xFF | 电源自检信息 0x00：正常 0x81：1.2V,3.3V发生过压故障 0x82：1.2V,3.3V发生欠压故障 0x84：12V发生故障 0x88：24V发生故障 |  | 报警为：OC（具体OCid）信号机板（具体的CAN节点ID）电源自检信息xx发生xx故障 | 2 |  |  |  |  | 否
0x0102（注：变化发送） | 1 | 0 | 0xFF | 板卡ID，CAN节点ID | 转辙机板应用维护信息 |  | 0 | / | / | / | / | 否
| 1 | —— | —— | 板卡类型 0x55:ZDJ9转辙机板 0xaa:ZD6转辙机板 |  |  | 0 | / | / | / | / | 否
| 1 | 0 | 0xFF | 转辙机1报警信息 bit0 转辙机开盖报警 bit1 电流超限报警 bit2 超时转动不到位报警 bit3 转辙机输出回路中断 均为0正常，1报警 |  | bit0 GPIO 报警为：OC（具体OCid）转辙机板（具体的CAN节点ID）转辙机开盖报警; bit1 GPIO 报警为：OC（具体OCid）转辙机板（具体的CAN节点ID）电流超限报警; bit2 GPIO 报警为：OC（具体OCid）转辙机板（具体的CAN节点ID）超时转动不到位报警; bit3 GPIO 报警为：OC（具体OCid）转辙机板（具体的CAN节点ID）转辙机输出回路中断; | 2 | 开盖报警：采集到转辙机盖打开。电流超限报警：动作电流大于门限。转辙机输出回路中断：输出电流断路。超时转动不到位报警：未在配置时间内（一般为15秒）转动到位。 | 开盖报警：采集到转辙机盖打开。电流超限报警：动作电流大于门限。转辙机输出回路中断：输出电流断路。超时转动不到位报警：未在配置时间内（一般为15秒）转动到位。 | 影响道岔动作 | 开盖报警需确认是人员操作导致。电流超限报警：道岔卡阻或板卡故障。 | 否
| 1 | 0 | 0xFF | 转辙机2报警信息 bit0 转辙机开盖报警 bit1 电流超限报警 bit2 超时转动不到位报警 bit3 转辙机输出回路中断 均为0正常，1报警 |  | bit0 GPIO 报警为：OC（具体OCid）转辙机板（具体的CAN节点ID）转辙机开盖报警; bit1 GPIO 报警为：OC（具体OCid）转辙机板（具体的CAN节点ID）电流超限报警; bit2 GPIO 报警为：OC（具体OCid）转辙机板（具体的CAN节点ID）超时转动不到位报警; bit3 GPIO 报警为：OC（具体OCid）转辙机板（具体的CAN节点ID）转辙机输出回路中断; | 2 | 开盖报警：采集到转辙机盖打开。电流超限报警：动作电流大于门限。转辙机输出回路中断：中断输出。超时转动不到位报警：未在配置时间内（一般为15秒）转动到位。 | 开盖报警：采集到转辙机盖打开。电流超限报警：动作电流大于门限。转辙机输出回路中断：中断输出。超时转动不到位报警：未在配置时间内（一般为15秒）转动到位。 | 影响道岔动作 | 开盖报警需确认是人员操作导致。电流超限报警：道岔卡阻或板卡故障。 | 否
| 1 | —— | —— | oc-100： 与主机通信状态 0x55-正常 0xAA-通信中断 ； oc-200： 高4bit：与主机板单网通信状态 ：0xa通信中断；0x5/0x0通信正常； 低4bit：与主机板双网通信状态 ：0xa通信中断；0x5/0x0通信正常 |  | 报警为：OC（具体OCid）转辙机板（具体的CAN节点ID）故障-与主机通信中断（2） | 2 | 见报警信息描述 | 3周期未收到主机数据 | 转辙机板卡单系运行 | 板卡故障 | 否
| 1 | —— | —— | 见OC故障码执行板卡应用宕机错误码对照表 |  | 报警为：OC（具体OCid）转辙机板（具体的CAN节点ID）故障-XXX（2） | 2 | 见OC故障码 | 见OC故障码 | 板卡宕机 | 更换板卡，拷取日志，研发分析。 | 否
| 4 | 0 | 0xFFFFFFFF | 版本号信息 （8-8-8-8） |  |  | 0 |  | / | / | / | 否
0x0103（注：变化发送） | 1 | 0 | 0xFF | 板卡类型：0x03 四线制直流转辙机；0x05 五线制转辙机； 0xA3:四线制交流转辙机 | 转辙机板平台驱动维护信息包 | [6 empty] | 否
| 1 | 0 | 0xFF | 板卡ID，CAN节点ID |  |  | 0 |  | / | / | / | 否
| 1 | —— | —— | 主备运行模式 0x85：主状态 0x84：备状态 0x83：跟随状态 0x80：故障状态 用于区分主备系，故障不管，不做报警 |  |  | 0 |  | / | / | / | 否
| 1 | —— | —— | 主备同步状态 0x55:成功0xaa:失败0xcc:超时 出现这种，是不是主备两系同时出现宕机，针对这种情况，CI没有报警， BD进行自判断。超时和失败用一个报警 |  | 报警为：OC（具体OCid）转辙机板（具体的CAN节点ID）故障-主备同步失败（2） | 2 |  | 主备同步微周期的处理结果失败或超时 | 本板卡宕机 | 更换板卡，拷取日志，研发分析具体原因。 | 否
| 1 | —— | —— | 见OC故障码执行板卡平台宕机错误码对照表 |  | 报警为：OC（具体OCid）转辙机板（具体的CAN节点ID）故障-XXX（2） | 2 |  | 见OC故障码 | 本板卡宕机 | 更换板卡，拷取日志，研发分析具体原因。 | 否
| 1 | —— | —— | 主备系间同步状态 0x55-成功 0xAA-失败 0xCC-超时 |  | 报警为：OC（具体OCid）转辙机板（具体的CAN节点ID）主备系间同步状态故障 | 2 |  | 系间通信失败，导致主备系间同步失败 | 备系进入跟随状态 | 更换板卡，拷取日志，研发分析具体原因。 | 否
| 1 | 0 | 0xFF | CANFD芯片状态 Bit0 CANFD0芯片状态 1异常，0正常 Bit1 CANFD1芯片状态 1异常，0正常 Bit2 CANFD0 BUS状态 1异常，0正常 Bit3 CANFD1 BUS状态 1异常，0正常 |  | CANFD芯片状态 Bit0 CANFD0芯片状态 1异常，0正常 报警为：OC（具体OCid）转辙机板（具体的CAN节点ID）故障-CANFD0芯片异常（2） Bit1 CANFD1芯片状态 1异常，0正常 报警为：OC（具体OCid）转辙机板（具体的CAN节点ID）故障-CANFD1芯片异常（2） Bit2 CANFD0芯片总线状态 1异常，0正常 报警为：OC（具体OCid）转辙机板（具体的CAN节点ID）故障-CANFD0芯片总线异常（2） Bit3 CANFD1芯片总线状态 1异常，0正常 报警为：OC（具体OCid）转辙机板（具体的CAN节点ID）故障-CANFD1芯片总线异常 | 2 |  | CANFD芯片状态 Bit0 CANFD0芯片状态 1异常，0正常 Bit1 CANFD1芯片状态 1异常，0正常 Bit2 CANFD0 BUS状态 1异常，0正常 Bit3 CANFD1 BUS状态 1异常，0正常 | CANFD0芯片故障导致与主机板通信中断、CANFD1芯片故障导致与记录板通信中断，影响日志打印 | 更换板卡 | 否
| 1 | 0 | 0xFF | 初始化状态 bit0 GPIO bit1 RTI bit2 CANFD0 bit3 CANFD1 bit4 ADC0 均为 1异常，0正常 |  | bit0 GPIO 报警为：OC（具体OCid）信号机板（具体的CAN节点ID）初始化状态GPIO故障; bit1 GPIO 报警为：OC（具体OCid）信号机板（具体的CAN节点ID）初始化状态RTI故障; bit2 GPIO 报警为：OC（具体OCid）信号机板（具体的CAN节点ID）初始化状态CANFD0故障; bit3 GPIO 报警为：OC（具体OCid）信号机板（具体的CAN节点ID）初始化状态CANFD1故障; bit4 GPIO 报警为：OC（具体OCid）信号机板（具体的CAN节点ID）初始化状态ADC0故障; | 2 |  | bit0 GPIO 报警为：OC（具体OCid）信号机板（具体的CAN节点ID）初始化状态GPIO故障; bit1 GPIO 报警为：OC（具体OCid）信号机板（具体的CAN节点ID）初始化状态RTI故障; bit2 GPIO 报警为：OC（具体OCid）信号机板（具体的CAN节点ID）初始化状态CANFD0故障; bit3 GPIO 报警为：OC（具体OCid）信号机板（具体的CAN节点ID）初始化状态CANFD1故障; bit4 GPIO 报警为：OC（具体OCid）信号机板（具体的CAN节点ID）初始化状态ADC0故障; | GPIO初始化错误会导致不能通过IO引脚输出或采集 RTI初始化错误会导致定时器中断函数无法调用或调用时间错误。 CANFD0故障影响与主机板通信,CANFD1故障影响日志记录。ADC0故障影响信转辙机电流采集 | 更换板卡 | 否
| 2 | 0 | 0xFFFF | 继电器控制回路MOS自检结果 |  | 四线制转辙机(0x03)： 0x0000：正常 0x0001：转辙机1，K1继电器控制回路自检异常 0x0002：转辙机1，K2继电器控制回路自检异常 0x0004：转辙机1，K3继电器控制回路自检异常 0x0008：转辙机1，K5继电器控制回路自检异常 0x0020：转辙机2，K1继电器控制回路自检异常 0x0040：转辙机2，K2继电器控制回路自检异常 0x0080：转辙机2，K3继电器控制回路自检异常 五线制转辙机(0x05)： 0x0000：正常 0x0001：转辙机1，K1继电器控制回路自检异常 0x0002：转辙机1，K2继电器控制回路自检异常 0x0004：转辙机1，K3继电器控制回路自检异常 0x0008：转辙机1，K4继电器控制回路自检异常 0x0010：转辙机1，K5继电器控制回路自检异常 0x0020：转辙机1，K6继电器控制回路自检异常 0x0040：转辙机1，K7继电器控制回路自检异常 0x0080：转辙机2，K1继电器控制回路自检异常 0x0100：转辙机2，K2继电器控制回路自检异常 0x0200：转辙机2，K3继电器控制回路自检异常 0x0800：转辙机2，K5继电器控制回路自检异常 0x1000：转辙机2，K6继电器控制回路自检异常 0x2000：转辙机2，K7继电器控制回路自检异常 | [5 empty] | 否
| 1 | 0 | 0xFF | 电源自检信息 0x00：正常 0x81：1.2V,3.3V发生过压故障 0x82：1.2V,3.3V发生欠压故障 0x84：12V发生故障 0x88：24V发生故障 |  | 报警为：OC（具体OCid）转辙机板（具体的CAN节点ID）电源自检信息xx发生xx故障 | 2 |  |  |  |  | 否
0x0104（注：变化发送） | 1 | 0 | 0xFF | 板卡ID | 安全输入板应用组维护信息包 |  | 0 |  | / | / | / | 否
| 1 | —— | —— | 板卡类型：0xcc-安全输入板 |  |  | 0 |  | / | / | / | 否
| 1 | 0 | 0xFF | 1~4路采集数据 每两个bit表示一路控制命令 10 落下；01 吸起（开关量） 需要中文名称，同时12进行对比，如果不同进行2级报警，BD自行判断 |  |  | 2 |  | 如果I路和2路不同进行2级报警 |  |  | 否
| 1 | 0 | 0xFF | 5~8路采集数据 每两个bit表示一路控制命令 10 落下；01 吸起（开关量） 需要中文名称，同时12进行对比，如果不同进行2级报警，BD自行判断 |  |  | 2 |  | 如果I路和2路不同进行2级报警 |  |  | 否
| 1 | 0 | 0xFF | 9~12路采集数据 每两个bit表示一路控制命令 10 落下；01 吸起（开关量） 需要中文名称，同时12进行对比，如果不同进行2级报警，BD自行判断 |  |  | 2 |  | 如果I路和2路不同进行2级报警 |  |  | 否
| 1 | 0 | 0xFF | 13~16路采集数据 每两个bit表示一路控制命令 10 落下；01 吸起（开关量） 需要中文名称，同时12进行对比，如果不同进行2级报警，BD自行判断 |  |  | 2 |  | 如果I路和2路不同进行2级报警 |  |  | 否
| 1 | 0 | 0xFF | 17~20路采集数据 每两个bit表示一路控制命令 10 落下；01 吸起（开关量） 需要中文名称，同时12进行对比，如果不同进行2级报警，BD自行判断 |  |  | 2 |  | 如果I路和2路不同进行2级报警 |  |  | 否
| 1 | 0 | 0xFF | 21~24路采集数据 每两个bit表示一路控制命令 10 落下；01 吸起（开关量） 需要中文名称，同时12进行对比，如果不同进行2级报警，BD自行判断 |  |  | 2 |  | 如果I路和2路不同进行2级报警 |  |  | 否
| 1 | 0 | 0xFF | 25~28路采集数据 每两个bit表示一路控制命令 10 落下；01 吸起（开关量） 需要中文名称，同时12进行对比，如果不同进行2级报警，BD自行判断 |  |  | 2 |  | 如果I路和2路不同进行2级报警 |  |  | 否
| 1 | 0 | 0xFF | 29~32路采集数据 每两个bit表示一路控制命令 10 落下；01 吸起（开关量） 需要中文名称，同时12进行对比，如果不同进行2级报警，BD自行判断 |  |  | 2 |  | 如果I路和2路不同进行2级报警 |  |  | 否
| 1 | 0 | 0xFF | 33~36路采集数据 每两个bit表示一路控制命令 10 落下；01 吸起（开关量） 需要中文名称，同时12进行对比，如果不同进行2级报警，BD自行判断 |  |  | 2 |  | 如果I路和2路不同进行2级报警 |  |  | 否
| 1 | —— | —— | oc-100： 与主机通信状态 0x55-正常 0xAA-通信中断 ； oc-200： 高4bit：与主机板单网通信状态 ：0xa通信中断；0x5/0x0通信正常； 低4bit：与主机板双网通信状态 ：0xa通信中断；0x5/0x0通信正常 |  | 报警为：OC（具体OCid）安全输入板（具体的CAN节点ID）故障-与主机通信中断（2） | 2 | 见报警信息描述 | 见报警信息描述 | 单个板卡采集数据，影响系统可用性 | 确认是否有CANFD芯片相关报警内容，更换板卡，拷贝日志。 | 否
| 1 | —— | —— | 见OC故障码执行板卡应用宕机错误码对照表 |  | 报警为：OC（具体OCid）安全输入板故障-XXX（2） | 2 | 见OC故障码 | 见OC故障码 | 单个板卡运行，影响系统可用性 | 更换板卡，拷贝日志。 | 否
| 4 | 0 | 0xFFFFFFFF | 版本号信息 （8-8-8-8） |  |  | 0 |  | / | / | / | 否
0x0105（注：变化发送） | 1 | 0 | 0xFF | 板卡ID | 零散输入板应用数据 |  | 0 |  | / | / | / | 否
| 1 | —— | —— | 板卡类型 0x06-零散输入板 |  |  | 0 |  | / | / | / | 否
| 1 | 0 | 0xFF | 1~4路采集数据 每两个bit表示一路控制命令 10 落下；01 吸起（开关量） 需要中文名称，同时12进行对比，如果不同进行2级报警，BD自行判断 |  |  | 2 |  | 如果I路和2路不同进行2级报警 |  |  | 否
| 1 | 0 | 0xFF | 5~8路采集数据 每两个bit表示一路控制命令 10 落下；01 吸起（开关量） 需要中文名称，同时12进行对比，如果不同进行2级报警，BD自行判断 |  |  | 2 |  | 如果I路和2路不同进行2级报警 |  |  | 否
| 1 | 0 | 0xFF | 9~12路采集数据 每两个bit表示一路控制命令 10 落下；01 吸起（开关量） 需要中文名称，同时12进行对比，如果不同进行2级报警，BD自行判断 |  |  | 2 |  | 如果I路和2路不同进行2级报警 |  |  | 否
| 1 | 0 | 0xFF | 13~16路采集数据 每两个bit表示一路控制命令 10 落下；01 吸起（开关量） 需要中文名称，同时12进行对比，如果不同进行2级报警，BD自行判断 |  |  | 2 |  | 如果I路和2路不同进行2级报警 |  |  | 否
| 1 | 0 | 0xFF | 17~20路采集数据 每两个bit表示一路控制命令 10 落下；01 吸起（开关量） 需要中文名称，同时12进行对比，如果不同进行2级报警，BD自行判断 |  |  | 2 |  | 如果I路和2路不同进行2级报警 |  |  | 否
| 1 | 0 | 0xFF | 21~24路采集数据 每两个bit表示一路控制命令 10 落下；01 吸起（开关量） 需要中文名称，同时12进行对比，如果不同进行2级报警，BD自行判断 |  |  | 2 |  | 如果I路和2路不同进行2级报警 |  |  | 否
| 1 | —— | —— | oc-100： 与主机通信状态 0x55-正常 0xAA-通信中断 ； oc-200： 高4bit：与主机板单网通信状态 ：0xa通信中断；0x5/0x0通信正常； 低4bit：与主机板双网通信状态 ：0xa通信中断；0x5/0x0通信正常 |  | 报警为：OC（具体OCid）零散输入板（板卡ID）故障-与主机通信中断 | 2 | 见报警信息描述 | 零散板卡与主机通信中断 | 单板卡运行，影响可用性。 | 确认是否有CANFD芯片故障报警。拷贝日志，研发分析具体原因。更换板卡。 | 否
| 1 | —— | —— | 见OC故障码执行板卡应用宕机错误码对照表 |  | 报警为：OC（具体OCid）零散输入板（板卡ID）故障-XXX | 2 | 见OC故障码 | 见OC故障码描述 | 板卡宕机，影响系统可用性。 | 拷贝日志，研发分析具体原因，更换板卡。 | 否
| 4 | 0 | 0xFFFFFFFF | 版本号信息 （8-8-8-8） |  |  | 0 |  | / | / | / | 否
0x0106（注：变化发送） | 1 | 0 | 0xFF | 板卡ID | 安全输出板应用 |  | 0 |  | / | / | / | 否
| 1 | —— | —— | 板卡类型0x5a -安全输出板 |  |  | 0 |  | / | / | / | 否
| 1 | 0 | 0xFF | 1~4路控制命令 每两个bit表示一路控制命令 10 落下；01 吸起（开关量） 需要中文名称，同时12进行对比，如果不同进行2级报警，BD自行判断 |  |  | 2 |  | 如果I路和2路不同进行2级报警 |  |  | 否
| 1 | 0 | 0xFF | 5~8路控制命令 每两个bit表示一路控制命令 10 落下；01 吸起（开关量） 需要中文名称，同时12进行对比，如果不同进行2级报警，BD自行判断 |  |  | 2 |  | 如果I路和2路不同进行2级报警 |  |  | 否
| 1 | 0 | 0xFF | 9~12路控制命令 每两个bit表示一路控制命令 10 落下；01 吸起（开关量） 需要中文名称，同时12进行对比，如果不同进行2级报警，BD自行判断 |  |  | 2 |  | 如果I路和2路不同进行2级报警 |  |  | 否
| 1 | 0 | 0xFF | 13~16路控制命令 每两个bit表示一路控制命令 10 落下；01 吸起（开关量） 需要中文名称，同时12进行对比，如果不同进行2级报警，BD自行判断 |  |  | 2 |  | 如果I路和2路不同进行2级报警 |  |  | 否
| 1 | —— | —— | oc-100： 与主机通信状态 0x55-正常 0xAA-通信中断 ； oc-200： 高4bit：与主机板单网通信状态 ：0xa通信中断；0x5/0x0通信正常； 低4bit：与主机板双网通信状态 ：0xa通信中断；0x5/0x0通信正常 |  | 报警为：OC（具体OCid）安全输出板（板卡ID）故障-与主机通信中断（2） | 2 | 见报警信息描述 | 安全输出板与主机板通信中断 | 单板卡运行，影响系统可用性 | 确认是否有CANFD芯片故障报警。拷贝日志，研发分析具体原因。更换板卡。 | 否
| 1 | —— | —— | 见OC故障码执行板卡应用宕机错误码对照表 |  | 报警为：OC（具体OCid）安全输出板（板卡ID）故障-XXX（2） | 2 | 见OC故障码 | 见OC故障码描述 | 单板卡运行，影响系统可用性。 | 拷贝日志，研发分析具体原因，更换板卡。 | 否
| 4 | 0 | 0xFFFFFFFF | 版本号信息 （8-8-8-8） |  |  | 0 |  | / |  |  | 否
0x0107（注：变化发送） | 1 | 0 | 0xFF | 板卡ID | 零散输出板应用 |  | 0 |  | / |  |  | 否
| 1 | —— | —— | 板卡类型 0x3c-零散输出板 |  |  | 0 |  | / |  |  | 否
| 1 | 0 | 0xFF | 1~4路控制命令 每两个bit表示一路控制命令 10 落下；01 吸起（开关量） 需要中文名称，BD增加逻辑判断，12不一致时给出2级告警 |  |  | 2 |  | 如果I路和2路不同进行2级报警 |  |  | 否
| 1 | 0 | 0xFF | 5~8路控制命令 每两个bit表示一路控制命令 10 落下；01 吸起（开关量） 需要中文名称，BD增加逻辑判断，12不一致时给出2级告警 |  |  | 2 |  | 如果I路和2路不同进行2级报警 |  |  | 否
| 1 | 0 | 0xFF | 9~12路控制命令 每两个bit表示一路控制命令 10 落下；01 吸起（开关量） 需要中文名称，BD增加逻辑判断，12不一致时给出2级告警 |  |  | 2 |  | 如果I路和2路不同进行2级报警 |  |  | 否
| 1 | 0 | 0xFF | 13~16路控制命令 每两个bit表示一路控制命令 10 落下；01 吸起（开关量） 需要中文名称，BD增加逻辑判断，12不一致时给出2级告警 |  |  | 2 |  | 如果I路和2路不同进行2级报警 |  |  | 否
| 1 | 0 | 0xFF | 17~20路控制命令 每两个bit表示一路控制命令 10 落下；01 吸起（开关量） 需要中文名称，BD增加逻辑判断，12不一致时给出2级告警 |  |  | 2 |  | 如果I路和2路不同进行2级报警 |  |  | 否
| 1 | 0 | 0xFF | 21~24路控制命令 每两个bit表示一路控制命令 10 落下；01 吸起（开关量） 需要中文名称，BD增加逻辑判断，12不一致时给出2级告警 |  |  | 2 |  | 如果I路和2路不同进行2级报警 |  |  | 否
| 1 | —— | —— | oc-100： 与主机通信状态 0x55-正常 0xAA-通信中断 ； oc-200： 高4bit：与主机板单网通信状态 ：0xa通信中断；0x5/0x0通信正常； 低4bit：与主机板双网通信状态 ：0xa通信中断；0x5/0x0通信正常 |  | 报警为：OC（具体OCid）零散输出板（板卡ID）故障-与主机通信中断 | 2 | 见报警信息描述 | 零散输出板与主机板通信中断 | 单板卡运行，影响系统可用性 | 确认是否有CANFD芯片故障报警。拷贝日志，研发分析具体原因。更换板卡。 | 否
| 1 | —— | —— | 见OC故障码执行板卡应用宕机错误码对照表 |  | 报警为：OC（具体OCid）零散输出板（板卡ID）故障-XXX | 2 | 见OC故障码 | 见OC故障码描述 | 单板卡运行，影响系统可用性。 | 拷贝日志，研发分析具体原因，更换板卡。 | 否
| 4 | 0 | 0xFFFFFFFF | 版本号信息 （8-8-8-8） |  |  | 0 |  | / | / | / | 否
0x0108（注：变化发送） | 1 | 0 | 0xFF | 板卡ID | 安全输入/输出、零散输入/输出、轨道区段板驱动平台数据包 |  | 0 |  | / | / | / | 否
| 1 | —— | —— | 板卡类型（平台） 主机板0x1 信号机板0x2 道岔板3 安全输入板4 安全输出板5 零散输入板6 零散输出版7 轨道板8 |  |  | 0 |  | / | / | / | 否
| 1 | —— | —— | 主备运行模式（0x85主状态；0x84备状态；0x83跟随状态；0x80是故障状态；） |  | 报警为：OC（具体OCid）XX板+板卡ID+主备运行模式故障 | 2 |  | 故障状态时报警 | 单板卡运行，影响系统可用性 | 故障状态更换板卡。 | 否
| 1 | —— | —— | 见OC故障码执行板卡平台宕机错误码对照表 |  | 报警为：OC（具体OCid）XX板（具体板卡ID）1故障-XXX（2） | 2 |  | 见OC故障码描述 | 单板卡运行，影响系统可用性。 | 拷贝日志，研发分析具体原因，更换板卡。 | 否
| 1 | —— | —— | 主备系间状态（0x55成功；0xaa失败；0xcc超时；） |  | 报警为：OC（具体OCid）XX板+板卡ID+主备系间状态+具体故障状态 | 2 |  | 故障状态时报警 |  |  | 否
| 1 | 0 | 0xFF | CANFD芯片状态 Bit0 CANFD0芯片状态 1异常，0正常 报警为：XX板（具体板卡ID）故障-CANFD0芯片异常 Bit1 CANFD1芯片状态 1异常，0正常 报警为：XX板（具体板卡ID）故障-CANFD1芯片异常 Bit2 CANFD0 BUS状态 1异常，0正常 报警为：XX板（具体板卡ID）故障-CANFD0芯片异常 Bit3 CANFD1BUS状态 1异常，0正常 报警为：XX板（具体板卡ID）故障-CANFD1芯片异常 |  | CANFD芯片状态 Bit0 CANFD0芯片状态 1异常，0正常 报警为：OC（具体OCid）XX板（具体板卡ID）故障-CANFD0芯片异常（2） Bit1 CANFD1芯片状态 1异常，0正常 报警为：OC（具体OCid）XX板（具体板卡ID）故障-CANFD1芯片异常（2） Bit2 CANFD0 BUS状态 1异常，0正常 报警为：XX板（具体板卡ID）故障-CANFD0芯片异常 Bit3 CANFD1BUS状态 1异常，0正常 报警为：XX板（具体板卡ID）故障-CANFD1芯片异常 | 2 |  | 见报警信息描述 | CANFD0芯片故障导致与主机板通信中断、CANFD1芯片故障导致与记录板通信中断，影响日志打印 | 更换板卡，拷贝日志。 | 否
| 1 | 0 | 0xFF | 初始化状态 bit0 GPIO bit1 RTI bit2 CANFD0 bit3 CANFD1 bit4 ADC0 均为 1异常，0正常 |  | bit0 GPIO 报警为：OC（具体OCid）信号机板（具体的CAN节点ID）初始化状态GPIO故障; bit1 GPIO 报警为：OC（具体OCid）信号机板（具体的CAN节点ID）初始化状态RTI故障; bit2 GPIO 报警为：OC（具体OCid）信号机板（具体的CAN节点ID）初始化状态CANFD0故障; bit3 GPIO 报警为：OC（具体OCid）信号机板（具体的CAN节点ID）初始化状态CANFD1故障; bit4 GPIO 报警为：OC（具体OCid）信号机板（具体的CAN节点ID）初始化状态ADC0故障; | 2 |  | 见报警信息描述 | GPIO初始化错误会导致不能通过IO引脚输出或采集 RTI初始化错误会导致定时器中断函数无法调用或调用时间错误。 CANFD0故障影响与主机板通信,CANFD1故障影响日志记录。ADC0故障影响信转辙机电流采集 | 更换板卡，拷贝日志。 | 否
| 1 | 0 | 0xFF | 电源自检信息 0x00：正常 0x81：1.2V,3.3V发生过压故障 0x82：1.2V,3.3V发生欠压故障 0x84：12V发生故障 0x88：24V发生故障 |  | 报警为：OC（具体OCid）+板卡类型+（具体的CAN节点ID）电源自检信息xx发生xx故障 | 2 |  |  |  |  | 否
0x0109 | 1 | 0 | 0xFF | 板卡ID，CAN节点ID | 信号机数值状态帧（注：每周期给BD发送最新的状态） |  | 0 | / | / | / | / | 否
| 1 | —— | —— | 信号机板（具体板卡ID）1灯控制命令 0x55:亮灯 0xaa:灭灯 0xa5:闪灯（开关量，仅对主系进行展示） |  |  | 0 | / | / | / | / | 否
| 1 | —— | —— | 信号机板（具体板卡ID）2灯控制命令0x55:亮灯 0xaa:灭灯 0xa5:闪灯（开关量，仅对主系进行展示） |  |  | 0 | / | / | / | / | 否
| 1 | —— | —— | 信号机板（具体板卡ID）3灯位控制命令0x55:亮灯 0xaa:灭灯 0xa5:闪灯（开关量，仅对主系进行展示） |  |  | 0 | / | / | / | / | 否
| 1 | —— | —— | 信号机板（具体板卡ID）4灯位控制命令0x55:亮灯 0xaa:灭灯 0xa5:闪灯（开关量，仅对主系进行展示） |  |  | 0 | / | / | / | / | 否
| 1 | —— | —— | 信号机板（具体板卡ID）5灯位控制命令0x55:亮灯 0xaa:灭灯 0xa5:闪灯（开关量，仅对主系进行展示） |  |  | 0 | / | / | / | / | 否
| 1 | —— | —— | 信号机板（具体板卡ID）6灯位控制命令0x55:亮灯 0xaa:灭灯 0xa5:闪灯（开关量，仅对主系进行展示） |  |  | 0 | / | / | / | / | 否
| 1 | —— | —— | 信号机板（具体板卡ID）7灯位控制命令0x55:亮灯 0xaa:灭灯 0xa5:闪灯（开关量，仅对主系进行展示） |  |  | 0 | / | / | / | / | 否
| 1 | —— | —— | 信号机板（具体板卡ID）8灯位控制命令0x55:亮灯 0xaa:灭灯 0xa5:闪灯（开关量，仅对主系进行展示） |  |  | 0 | / | / | / | / | 否
| 1 | 0 | 0xFF | 信号机板（具体板卡ID）1,2灯位状态 每4bit表示一个灯位状态0xa:亮灯 0x5:灭灯 0xF:故障 低4bit表示1灯，高4bit表示2灯（开关量，仅对主系进行展示） |  |  | 0 | 以下两种情况，（1）无电压无电流 （2）有电压无电流时，OC的输出控制继电器（SSR继电器和SR6A继电器）都吸起。出现任一种情况报该灯位故障 | 无采集电流时，灯位故障。灯位故障需报警 | 灯位故障状态无采集电流 | 检查该灯位采集电路 | 否
| 1 | 0 | 0xFF | 信号机板（具体板卡ID）3,4灯位状态 每4bit表示一个灯位状态0xa:亮灯 0x5:灭灯 0xF:故障 低4bit表示3灯，高4bit表示4灯（开关量，仅对主系进行展示） |  |  | 0 | 以下两种情况，（1）无电压无电流 （2）有电压无电流时，OC的输出控制继电器（SSR继电器和SR6A继电器）都吸起。出现任一种情况报该灯位故障 | 无采集电流时，灯位故障。灯位故障需报警 | 灯位故障状态无采集电流 | 检查该灯位采集电路 | 否
| 1 | 0 | 0xFF | 信号机板（具体板卡ID）5,6灯位状态 每4bit表示一个灯位状态0xa:亮灯 0x5:灭灯 0xF:故障 低4bit表示5灯，高4bit表示6灯（开关量，仅对主系进行展示） |  |  | 0 | 以下两种情况，（1）无电压无电流 （2）有电压无电流时，OC的输出控制继电器（SSR继电器和SR6A继电器）都吸起。出现任一种情况报该灯位故障 | 无采集电流时，灯位故障。灯位故障需报警 | 灯位故障状态无采集电流 | 检查该灯位采集电路 | 否
| 1 | 0 | 0xFF | 信号机板（具体板卡ID）7,8灯位状态 每4bit表示一个灯位状态0xa:亮灯 0x5:灭灯 0xF:故障 低4bit表示7灯，高4bit表示8灯（开关量，仅对主系进行展示） |  |  | 0 | 以下两种情况，（1）无电压无电流 （2）有电压无电流时，OC的输出控制继电器（SSR继电器和SR6A继电器）都吸起。出现任一种情况报该灯位故障 | 无采集电流时，灯位故障。灯位故障需报警 | 灯位故障状态无采集电流 | 检查该灯位采集电路 | 否
| 2 | 0 | 0xFFFF | 信号机板（具体板卡ID）1灯位电流 电流值，单位mA（模拟量，仅对主系进行展示） |  |  | 0 | / | / | / | / | 否
| 2 | 0 | 0xFFFF | 信号机板（具体板卡ID）2灯位电流 电流值，单位mA（模拟量，仅对主系进行展示） |  |  | 0 | / | / | / | / | 否
| 2 | 0 | 0xFFFF | 信号机板（具体板卡ID）3灯位电流 电流值，单位mA（模拟量，仅对主系进行展示） |  |  | 0 | / | / | / | / | 否
| 2 | 0 | 0xFFFF | 信号机板（具体板卡ID）4灯位电流 电流值，单位mA（模拟量，仅对主系进行展示） |  |  | 0 | / | / | / | / | 否
| 2 | 0 | 0xFFFF | 信号机板（具体板卡ID）5灯位电流 电流值，单位mA（模拟量，仅对主系进行展示） |  |  | 0 | / | / | / | / | 否
| 2 | 0 | 0xFFFF | 信号机板（具体板卡ID）6灯位电流 电流值，单位mA（模拟量，仅对主系进行展示） |  |  | 0 | / | / | / | / | 否
| 2 | 0 | 0xFFFF | 信号机板（具体板卡ID）7灯位电流 电流值，单位mA（模拟量，仅对主系进行展示） |  |  | 0 | / | / | / | / | 否
| 2 | 0 | 0xFFFF | 信号机板（具体板卡ID）8灯位电流 电流值，单位mA |  |  | 0 | / | / | / | / | 否
| 2 | 0 | 0xFFFF | 灯位电压 电压值 单位V/100 |  |  | 0 | / | / | / | / | 否
0x010A | 1 | 0 | 0xFF | 板卡ID，CAN节点ID | 转辙机板动作状态帧（注：每周期内，如转辙机有动作，则发送动作转辙机状态帧，且持续发送2次） |  | 0 |  | / | / | / | 否
| 1 | —— | —— | 板卡类型 0x55:ZDJ9转辙机板 0xaa:ZD6转辙机板 |  |  | 0 |  | / | / | / | 否
| 4 | 0 | 0xFFFFFFFF | 周期号（大端） |  |  | 0 |  | / | / | / | 否
| 1 | —— | —— | 转辙机1控制命令 0x55:定操 0xaa:反操 0xa5:不操作（开关量） |  |  | 0 |  | / | / | / | 否
| 1 | —— | —— | 转辙机2控制命令 0x55:定操 0xaa:反操 0xa5:不操作（开关量） |  |  | 0 |  | / | / | / | 否
| 1 | —— | —— | 转辙机1状态信息 0x55:定位 0xaa:反位 0x5a:四开（开关量） |  |  | 0 |  | / | / | / | 否
| 1 | —— | —— | 转辙机2状态信息 0x55:定位 0xaa:反位 0x5a:四开（开关量） |  |  | 0 |  | / | / | / | 否
| 2 | 0 | 0xFFFF | 转辙机1动作电流A1转辙机1的A相电本周期第一次采集电流值 单位10mA 四五线制转辙机通用 |  |  | 0 |  | / | / | / | 否
| 2 | 0 | 0xFFFF | 转辙机1动作电流B1转辙机1的B相电本周期第一次采集电流值 单位10mA 五线制转辙机专用 |  |  | 0 |  | / | / | / | 否
| 2 | 0 | 0xFFFF | 转辙机1动作电流C1转辙机1的C相电本周期第一次采集电流值 单位10mA 五线制转辙机专用 |  |  | 0 |  | / | / | / | 否
| 2 | 0 | 0xFFFF | 转辙机1动作电流A2转辙机1的A相电本周期第二次采集电流值 单位10mA 四五线制转辙机通用 |  |  | 0 |  | / | / | / | 否
| 2 | 0 | 0xFFFF | 转辙机1动作电流B2转辙机1的B相电本周期第二次采集电流值 单位10mA 五线制转辙机专用 |  |  | 0 |  | / | / | / | 否
| 2 | 0 | 0xFFFF | 转辙机1动作电流C2转辙机1的C相电本周期第二次采集电流值 单位10mA 五线制转辙机专用 |  |  | 0 |  | / | / | / | 否
| 2 | 0 | 0xFFFF | 转辙机1动作电流A3转辙机1的A相电本周期第三次采集电流值 单位10mA 四五线制转辙机通用 |  |  | 0 |  | / | / | / | 否
| 2 | 0 | 0xFFFF | 转辙机1动作电流B3转辙机1的B相电本周期第三次采集电流值 单位10mA 五线制转辙机通用 |  |  | 0 |  | / | / | / | 否
| 2 | 0 | 0xFFFF | 转辙机1动作电流C3转辙机1的C相电本周期第三次采集电流值 单位10mA 五线制转辙机通用 |  |  | 0 |  | / | / | / | 否
| 2 | 0 | 0xFFFF | 转辙机2动作电流A1 同转辙机1 |  |  | 0 |  | / | / | / | 否
| 2 | 0 | 0xFFFF | 转辙机2动作电流B1同转辙机1 |  |  | 0 |  | / | / | / | 否
| 2 | 0 | 0xFFFF | 转辙机2动作电流C1同转辙机1 |  |  | 0 |  | / | / | / | 否
| 2 | 0 | 0xFFFF | 转辙机2动作电流A2同转辙机1 |  |  | 0 |  | / | / | / | 否
| 2 | 0 | 0xFFFF | 转辙机2动作电流B2同转辙机1 |  |  | 0 |  | / | / | / | 否
| 2 | 0 | 0xFFFF | 转辙机2动作电流C2同转辙机1 |  |  | 0 |  | / | / | / | 否
| 2 | 0 | 0xFFFF | 转辙机2动作电流A3同转辙机1 |  |  | 0 |  | / | / | / | 否
| 2 | 0 | 0xFFFF | 转辙机2动作电流B3同转辙机1 |  |  | 0 |  | / | / | / | 否
| 2 | 0 | 0xFFFF | 转辙机2动作电流C3同转辙机1 |  |  | 0 |  | / | / | / | 否
| 2 | 0 | 0xFFFF | 转辙机1表示维护信息 |  |  | 0 | 见转辙机表示维护信息 | / | / | / | 否
| 2 | 0 | 0xFFFF | 预留字节 |  |  | 0 |  | / | / | / | 否
| 2 | 0 | 0xFFFF | 转辙机2表示维护信息 |  |  | 0 | 见转辙机表示维护信息 | / | / | / | 否
| 2 | 0 | 0xFFFF | 预留字节 |  |  | 0 |  | / | / | / | 否
0x010b | 1 | 0 | 0xFF | 板卡ID，CAN节点ID | 转辙机模拟量状态帧（每周期给BD发送最新数据） |  | 0 |  | / | / | / | 否
| 1 | —— | —— | 板卡类型 0x55:ZDJ9转辙机板 0xaa:ZD6转辙机板 |  |  | 0 |  | / | / | / | 否
| 1 | 0 | 0xFF | 转辙机1/2控制命令 每4个bit代表一个转辙机控制命令，0x5-定操 0xa反操 0xf不操作 |  |  | 0 |  | / | / | / | 否
| 1 | 0 | 0xFF | 转辙机1/2状态信息 每4个bit代表一个转辙机状态信息，0x5-定位 0xa反位 0xf四开 |  |  | 0 |  | / | / | / | 否
| 2 | 0 | 0xFFFF | 转辙机1表示维护信息 |  |  | 0 |  | / | / | / | 否
| 2 | 0 | 0xFFFF | 预留字节 |  |  | 0 |  | / | / | / | 否
| 2 | 0 | 0xFFFF | 转辙机2表示维护信息 |  |  | 0 |  | / | / | / | 否
| 2 | 0 | 0xFFFF | 预留字节 |  |  | 0 |  | / | / | / | 否
| 1 | 0 | 0xFF | 转辙机1表示电路监测按bit位进行解析：1代表吸起；0代表落下 Bit0 K0继电器（开关量） Bit1 K1继电器（开关量） Bit2 K2继电器（开关量） Bit3 K3继电器（开关量） Bit4 K4继电器（开关量） Bit5 K5继电器（开关量） Bit6 K6继电器（开关量） Bit7 K7继电器（开关量） |  |  | 0 |  | BD根据提供的表示电流原理图，对异常状态报警 | 异常组合状态影响功能，造成宕机 | 更换板卡，拷贝日志 | 否
| 1 | 0 | 0xFF | 转辙机2表示电路监测 按bit位进行解析：1代表吸起；0代表落下 Bit0 K0继电器（开关量） Bit1 K1继电器（开关量） Bit2 K2继电器（开关量） Bit3 K3继电器（开关量） Bit4 K4继电器（开关量） Bit5 K5继电器（开关量） Bit6 K6继电器（开关量） Bit7 K7继电器（开关量） |  |  | 0 |  | BD根据提供的表示电流原理图，对异常状态报警 | 异常组合状态影响功能，造成宕机 | 更换板卡，拷贝日志 | 否
0x010c | 2 | 0 | 0xFFFF | 板卡数量（大端） | 板卡温度帧（注：每次发送板卡最新的温度状态） |  | 0 |  | / | / | / | 否
| 1 | 0 | 0xFF | 板卡1类型 （道岔板0x3、安全输入板0x4、安全输出板0x5、零散输入板0x6、零散输出板0x7、轨道板0x8、信号机板0x9） |  |  | 0 |  | / | / | / | 否
| 1 | —— | —— | 板卡1ID，CAN节点ID |  |  | 0 |  | / | / | / | 否
| 2 | 0 | 0xFFFF | 板卡1温度 （OC按照如下方式计算：Bit15:0-正值1-负值； bit0-14:温度*10 ；） |  | OC（具体OCid）+板卡类型+板卡ID+温度异常+温度值 | 2 | 自检温度小于-40℃或大于100℃报警 | 自检温度小于-40℃或大于100℃报警 | 损害板卡，影响系统可用性 | 若单个板卡报警，可能板卡温度采集模块故障，若多个板卡故障，检擦风扇是否工作。 | 否
| … | … | … | … |  | … | 2 | 自检温度小于-40℃或大于100℃报警 | 自检温度小于-40℃或大于100℃报警 | 损害板卡，影响系统可用性 | 若单个板卡报警，可能板卡温度采集模块故障，若多个板卡故障，检擦风扇是否工作。 | 否
| 1 | 0 | 0xFF | 板卡n类型 （道岔板0x3、安全输入板0x4、安全输出板0x5、零散输入板0x6、零散输出板0x7、轨道板0x8、信号机板0x9） |  |  | 2 | 自检温度小于-40℃或大于100℃报警 | 自检温度小于-40℃或大于100℃报警 | 损害板卡，影响系统可用性 | 若单个板卡报警，可能板卡温度采集模块故障，若多个板卡故障，检擦风扇是否工作。 | 否
| 1 | —— | —— | 板卡nID，CAN节点ID | [7 empty] | 否
| 2 | 0 | 0xFFFF | 板卡n温度 （OC按照如下方式计算：Bit15:0-正值1-负值； bit0-14:温度*10 ；） |  | OC（具体OCid）+板卡类型+板卡ID+温度异常+温度值 | [5 empty] | 否
0x010d | 1 | 0 | 0xFF | 板卡类型 | 上电宕机日志包（宕机才产生，收到即转） | 0x03：四线制转辙机板； 0x05：五线制转辙机板； 0x06：8路信号机板； 0x09/0x11：安全输入板； 0x0A：安全输出板； 0x0C：轨道电路板； 0x12：零散输入板； 0x14：零散输出板； 0x1E：6路信号机板； | 0 |  | / | / | / | 否
| 4 | 0 | 0xFFFFFFFF | 周期号 |  |  | 0 |  | / | / | / | 否
| 2 | 0 | 0xFFFF | 本机名 （A系CPU0:0x0005 A系CPU1:0x0050 B系CPU0:0X0500 B系CPU1:0x5000 初始化：0x0000) |  |  | 0 |  | / | / | / | 否
| 1 | 0 | 0xFF | 硬件初始化结果 0x55-成功 0xAA-失败 |  | OC（具体OCid）+板卡类型+板卡ID+本机名+硬件初始化失败 | 2 |  | 见报警描述 | 板卡启动失败 | 检查烧录是否符合步骤 | 否
| 1 | 0 | 0xFF | 平台初始化结果 0x55-成功 0xAA-失败 |  | OC（具体OCid）+板卡类型+板卡ID+本机名+平台初始化失败 | 2 |  | 见报警描述 | 板卡启动失败 | 检查内核和数据是否匹配 | 否
| 1 | 0 | 0xFF | 应用初始化结果 0x55-成功 0xAA-失败 |  | OC（具体OCid）+板卡类型+板卡ID+本机名+应用初始化失败 | 2 |  | 见报警描述 | 板卡启动失败 | 检查内核和数据是否匹配 | 否
| 1 | 0 | 0xFF | 协议初始化结果 0x55-成功 0xAA-失败 |  | OC（具体OCid）+板卡类型+板卡ID+本机名+协议初始化失败 | 2 |  | 见报警描述 | 板卡启动失败 | 检查内核和数据是否匹配 | 否
| 1 | 0 | 0xFF | 上电时钟互检 0x00:时钟互检正常。 0x81:时钟互检异常，报警描述：与对方通道时钟连续三次检查误差超过0.5ms。 0x82:时钟互检异常，报警描述：单次超过两个硬同步周期未接收到用同步信号。 |  | OC（具体OCid）+板卡类型+板卡ID+本机名+上电时钟互检异常+报警描述 | 2 |  | 见报警描述 | 板卡启动失败 | 板卡故障，更换板卡 | 否
| 2 | 0 | 0xFFFF | 上电驱动自检 0-正常，其它-需要报警；故障码： 安全/零散输入板： 0x0000:正常; 0x8001:CPU自检异常; 0x8002:寄存器自检异常; 0x8004:电源自检异常; 0x8008:公板上的EMIF-IO采集位置的138/245芯片短路检测异常; 0x8010:安全输入动态自检异常; 0x8020:对地自检异常（只有安全输入板有此功能） 安全输出板： 0x0000:正常; 0x8001:CPU自检异常; 0x8002:寄存器自检异常; 0x8004:电源自检异常; 0x8008:安全电源自检异常; 0x8010:16路安全输出正极光耦自检异常; 0x8020:16路安全输出负极光耦自检异常; 0x8040:公板上的EMIF-IO采集位置的138/245芯片短路检测异常; 零散输出板： 0x0000:正常; 0x8001:CPU自检异常; 0x8002:寄存器自检异常; 0x8004:电源自检异常; 0x8008:公板上的EMIF-IO采集位置的138/245芯片短路检测异常; 0x8010:非安全开关量的上电自检异常 信号机板： 0x0000:正常; 0x8001:CPU自检异常; 0x8002:寄存器自检异常; 0x8004:时钟互检异常; 0x8008:电源自检异常; 0x8010:温度自检异常; 0x8020:安全电源自检异常; 0x8040:混线自检异常; 0x8080:SSR自检异常; 0x8100:SR6A自检异常; 0x8200:L极输出反馈异常; 0x8400:电流自检异常 五线制转辙机： 0x0000:正常; 0x8001:CPU自检异常; 0x8002:寄存器自检异常; 0x8004:时钟互检异常; 0x8008:电源自检异常; 0x8010:温度自检异常; 0x8020:安全电源自检异常; 0x8040:混线自检异常; 0x8080:转辙机1SSR自检异常; 0x8100:转辙机2SSR自检异常; 0x8200:转辙机1SR6A自检异常; 0x8400:转辙机2SR6A自检异常; 0x8800:转辙机获取有无运放板卡类型错误; 四线制转辙机： 0x0000:正常; 0x8001:CPU自检异常; 0x8002:寄存器自检异常; 0x8004:时钟互检异常; 0x8008:电源自检异常; 0x8010:温度自检异常; 0x8020:安全电源自检异常; 0x8040:混线自检异常; 0x8080:转辙机1SSR自检异常; 0x8100:转辙机2SSR自检异常; 0x8200:转辙机1_1QD继电器自检异常; 0x8400:转辙机2_1QD继电器自检异常; 0x8800:转辙机1_2QD继电器自检异常; 0x9000:转辙机2_2QD继电器自检异常; 0xA000:K5K8继电器自检异常; 轨道电路板： 0x8000:正常; 0x8001:CPU自检异常; 0x8002:寄存器自检异常; 0x8004:时钟互检异常; 0x8008:电源自检异常; 0x8010:温度自检异常; 0x8020:安全电源自检异常; 0x8040:混线自检异常; 0x8080:继电器上电自检异常; 0x8100:继电器控制检测异常; 0x8200:继电器触点检测异常; |  | OC（具体OCid）+板卡类型+板卡ID+本机名+宕机故障码+描述 | 2 | 见报警描述 | 见报警描述 | 板卡启动失败 | 板卡故障，更换板卡 | 否
| 2 | 0 | 0xFFFF | 温度自检 高字节：温度符号 0正 1负 低字节：0~255 （宕机温度区间：-40℃~100℃，自检温度小于-40℃或大于100℃报警） |  | OC（具体OCid）+板卡类型+板卡ID+温度自检故障+温度值 | 2 | 见报警描述 | 见报警描述 | 板卡启动失败 | 板卡故障，更换板卡 | 否
| 1 | 0 | 0xFF | 槽位ID自检 （0成功 非0失败） |  | OC（具体OCid）+板卡类型+板卡ID+槽位ID自检失败 | 2 | 周期获取槽位ID，与上电的槽位ID比较，如果不一致次数大于等于3，则槽位ID自检失败。 | 见报警描述 | 板卡启动失败 | 板卡故障，更换板卡 | 否
| 1 | 0 | 0xFF | CPUID自检结果（0成功 非0失败） |  | OC（具体OCid）+板卡类型+板卡ID+CPUID自检结果失败 | 2 | 周期获取CPUID，与上电的CPUID比较，如果不一致次数大于等于3，则CPUID自检失败。 | 见报警描述 | 板卡启动失败 | 板卡故障，更换板卡 | 否
| 1 | 0 | 0xFF | 板卡类型自检 （0成功 非0失败） |  | OC（具体OCid）+板卡类型+板卡ID+板卡类型自检失败 | 2 | 周期获取板卡类型，与上电获取的板卡类型比较，如果不一致次数大于等于3，则板卡类型自检失败。 | 见报警描述 | 板卡启动失败 | 板卡故障，更换板卡 | 否
| 1 | 0 | 0xFF | 执行文件自检 0x55-成功 0xAA-失败 |  | OC（具体OCid）+板卡类型+板卡ID+执行文件自检失败 | 2 |  | 见报警描述 | 板卡启动失败 | 板卡故障，更换板卡 | 否
| 1 | 0 | 0xFF | Nvram自检 0x55-成功 0xAA-失败 |  | OC（具体OCid）+板卡类型+板卡ID+Nvram自检失败 | 2 |  | 见报警描述 | 板卡启动失败 | 板卡故障，更换板卡 | 否
| 1 | 0 | 0xFF | 发送脉冲检查 0x55-成功 0xAA-失败 |  | OC（具体OCid）+板卡类型+板卡ID+发送脉冲检查失败 | 2 |  | 见报警描述 | 板卡启动失败 | 板卡故障，更换板卡 | 否
| 2 | 0 | 0xFFFF | 表示1自检 0x0000:正常 0x8001:X1P自检异常 0x8002:X1N自检异常 0x8004:X2P自检异常 0x8008:X2N自检异常 0x8010:X3P自检异常 0x8020:X3N自检异常 0x8040:X4P自检异常 0x8080:X4N自检异常 0x8100:X5P自检异常 0x8200:X5N自检异常 0x8800:输入参数ZDJ9ID错误 |  | OC（具体OCid）+板卡类型+板卡ID+表示1自检异常+故障码+描述 | 2 |  | 见报警描述 | 板卡启动失败 | 板卡故障，更换板卡 | 否
| 2 | 0 | 0xFFFF | 表示2自检 0x0000:正常 0x8001:X1P自检异常 0x8002:X1N自检异常 0x8004:X2P自检异常 0x8008:X2N自检异常 0x8010:X3P自检异常 0x8020:X3N自检异常 0x8040:X4P自检异常 0x8080:X4N自检异常 0x8100:X5P自检异常 0x8200:X5N自检异常 0x8800:输入参数ZDJ9ID错误 |  | OC（具体OCid）+板卡类型+板卡ID+表示2自检异常+故障码+描述 | 2 |  | 见报警描述 | 板卡启动失败 | 板卡故障，更换板卡 | 否
| 1 | 0 | 0xFF | 上电二取表决 0x55-成功 0xAA-失败 0xCC-超时 |  | OC（具体OCid）+板卡类型+板卡ID+上电二取表决+结果描述 | 2 |  | 见报警描述 | 板卡启动失败 | 板卡故障，更换板卡 | 否
| 1 | 0 | 0xFF | 上电主备表决（系间） 0x85 主系；0x84 备系；0x83 跟随系；0x80 错误宕机； |  | OC（具体OCid）+板卡类型+板卡ID+上电主备表决（系间）+结果描述 | 2 |  | 见报警描述 | 板卡启动失败 | 板卡故障，更换板卡 | 否
| 1 | 0 | 0xFF | 上电主备表决（脉冲） 0x85 主系；0x84 备系；0x83 跟随系；0x80 错误宕机； |  | OC（具体OCid）+板卡类型+板卡ID+上电主备表决（脉冲）+结果描述 | 2 |  | 见报警描述 | 板卡启动失败 | 板卡故障，更换板卡 | 否
| 2 | 0 | 0xFFFF | 时间戳跟随结果 Byte0 :0x55-成功 0xAA-失败 Byte1:跟随周期号后8位 |  | OC（具体OCid）+板卡类型+板卡ID+时间戳跟随结果 +周期号 | 2 |  | 见报警描述 | 板卡启动失败 | 板卡故障，更换板卡 | 否
| 2 | 0 | 0xFFFF | 数据跟随结果 Byte0:0x55-成功 0xAA-失败 Byte1:跟随周期号后8位 |  | OC（具体OCid）+板卡类型+板卡ID+数据跟随结果 +周期号 | 2 |  | 见报警描述 | 板卡启动失败 | 板卡故障，更换板卡 | 否
| 1 | 0 | 0xFF | 跟随升主状态 0x55-成功 0xAA-失败 |  | OC（具体OCid）+板卡类型+板卡ID+跟随升主状态 +结果描述 | 2 |  | 见报警描述 | 板卡启动失败 | 板卡故障，更换板卡 | 否
| 1 |  |  | 上电自检结果（成功：0x55 未赋值：0） |  | OC（具体OCid）+板卡类型+板卡ID+上电自检结果 +结果描述 | 2 |  | 见报警描述 | 板卡启动失败 | 板卡故障，更换板卡 | 否
| 4 |  |  | 集成版本号（未赋值：0）上电信息二取内容（如果在上电信息二取之前宕机则是未赋值状态） |  |  | 0 |  | / | / | / | 否
| 4 |  |  | NVRAM的CRC（未赋值：0）上电信息二取内容（如果在上电信息二取之前宕机则是未赋值状态） |  |  | 0 |  | / | / | / | 否
| 1 |  |  | 板卡ID（未赋值：0）上电信息二取内容（如果在上电信息二取之前宕机则是未赋值状态） |  |  | 0 |  | / | / | / | 否
| 2 |  |  | 本机名（未赋值：0）上电信息二取内容（如果在上电信息二取之前宕机则是未赋值状态） |  |  | 0 |  | / | / | / | 否
| 2 |  |  | 搭档机名（未赋值：0）上电信息二取内容（如果在上电信息二取之前宕机则是未赋值状态） |  |  | 0 |  | / | / | / | 否
| 1 | 0 | 0xFF | 上电电源自检结果 0x00：正常 0x81：1.2V,3.3V发生过压故障 0x82：1.2V,3.3V发生欠压故障 0x84：12V发生故障 0x88：24V发生故障 |  | OC（具体OCid）+板卡类型+板卡ID+上电电源自检结果 +结果描述 | 2 |  | 见报警描述 | 板卡启动失败 | 板卡故障，更换板卡 | 否
| 9 |  |  | 预留位 |  |  | 0 |  |  |  |  | 否
0x010e | 1 | 0 | 0xFF | 板卡类型 | 周期宕机日志包（宕机才产生，收到即转） | 0x03：四线制转辙机板； 0x05：五线制转辙机板； 0x06：8路信号机板； 0x09/0x11：安全输入板； 0x0A：安全输出板； 0x0C：轨道电路板； 0x12：零散输入板； 0x14：零散输出板； 0x1E：6路信号机板； | 0 |  | / | / | / | 否
| 4 | 0 | 0xFFFFFFFF | 周期号 |  |  | 0 |  | / | / | / | 否
| 2 | 0 | 0xFFFF | 本机名 （A系CPU0:0x0005 A系CPU1:0x0050 B系CPU0:0X0500 B系CPU1:0x5000 初始化：0x0000) |  |  | 0 |  | / | / | / | 否
| 1 | 0 | 0xFF | 输入微周期自检结果 0x55-成功 0xAA-失败 |  | OC（具体OCid）+板卡类型+板卡ID+本机名+输入微周期自检结果+结果描述 | 2 |  | 见报警描述 | 板卡宕机 | 更换板卡，拷贝日志 | 否
| 1 | 0 | 0xFF | 主周期号二取 0x55-成功 0xAA-失败 0xCC-超时 |  | OC（具体OCid）+板卡类型+板卡ID+本机名+主周期号二取+结果描述 | 2 |  | 见报警描述 | 板卡宕机 | 更换板卡，拷贝日志 | 否
| 6 | 0 | 0xFFFF | 本CPU主周期二取数据 （Buf数据） |  |  | 0 |  | 见报警描述 | 板卡宕机 | 更换板卡，拷贝日志 | 否
| 1 | 0 | 0xFF | 输入数据接收状态 0x55-成功 0xAA-失败 |  | OC（具体OCid）+板卡类型+板卡ID+本机名+输入数据接收状态+结果描述 | 2 |  | 见报警描述 | 板卡宕机 | 更换板卡，拷贝日志 | 否
| 1 | 0 | 0xFF | 输入数据协议处理状态 0x55-成功 0xAA-失败 |  | OC（具体OCid）+板卡类型+板卡ID+本机名+输入数据协议处理状态+结果描述 | 2 |  | 见报警描述 | 板卡宕机 | 更换板卡，拷贝日志 | 否
| 2 | 0 | 0xFFFF | SFP双CRC比较错误包数 （大于0时报警） |  | OC（具体OCid）+板卡类型+板卡ID+本机名+SFP双CRC比较错误包数 +包数具体值 | 2 |  | 见报警描述 | 板卡宕机 | 更换板卡，拷贝日志 | 否
| 1 | 0 | 0xFF | 输入数据二取表决 0x55-成功 0xAA-失败 0xCC-超时 |  | OC（具体OCid）+板卡类型+板卡ID+本机名+输入数据二取表决+结果描述 | 2 |  | 见报警描述 | 板卡宕机 | 更换板卡，拷贝日志 | 否
| 1 | 0 | 0xFF | 应用微周期自检结果 0x55-成功 0xAA-失败 |  | OC（具体OCid）+板卡类型+板卡ID+本机名+应用微周期自检结果+结果描述 | 2 |  | 见报警描述 | 板卡宕机 | 更换板卡，拷贝日志 | 否
| 1 | 0 | 0xFF | 应用执行结果 0x55-成功 0xAA-失败 |  | OC（具体OCid）+板卡类型+板卡ID+本机名+应用执行结果+结果描述 | 2 |  | 见报警描述 | 板卡宕机 | 更换板卡，拷贝日志 | 否
| 1 | 0 | 0xFF | 输出微周期自检结果 0x55-成功 0xAA-失败 |  | OC（具体OCid）+板卡类型+板卡ID+本机名+输出微周期自检结果+结果描述 | 2 |  | 见报警描述 | 板卡宕机 | 更换板卡，拷贝日志 | 否
| 1 | 0 | 0xFF | 输出数据协议处理结果 0x55-成功 0xAA-失败 |  | OC（具体OCid）+板卡类型+板卡ID+本机名+输出数据协议处理结果+结果描述 | 2 |  | 见报警描述 | 板卡宕机 | 更换板卡，拷贝日志 | 否
| 1 | 0 | 0xFF | 输出数据二取表决 0x55-成功 0xAA-失败 0xCC-超时 |  | OC（具体OCid）+板卡类型+板卡ID+本机名+输出数据二取表决+结果描述 | 2 |  | 见报警描述 | 板卡宕机 | 更换板卡，拷贝日志 | 否
| 2 | 0 | 0xFFFF | 输出微周期结束时间 （100us） |  |  | 0 |  | 见报警描述 | 板卡宕机 | 更换板卡，拷贝日志 | 否
| 1 | 0 | 0xFF | 主备微周期自检结果 0x55-成功 0xAA-失败 |  | OC（具体OCid）+板卡类型+板卡ID+本机名+主备微周期自检结果+结果描述 | 2 |  | 见报警描述 | 板卡宕机 | 更换板卡，拷贝日志 | 否
| 1 | 0 | 0xFF | 主备系间通信状态 0x55-成功 0xAA-失败 0xCC-超时 |  | OC（具体OCid）+板卡类型+板卡ID+本机名+主备系间通信状态 +结果描述 | 2 |  | 见报警描述 | 板卡宕机 | 更换板卡，拷贝日志 | 否
| 1 | 0 | 0xFF | 主备系内交互状态 0x55-成功 0xAA-失败 0xCC-超时 |  | OC（具体OCid）+板卡类型+板卡ID+本机名+主备系内交互状态 +结果描述 | 2 |  | 见报警描述 | 板卡宕机 | 更换板卡，拷贝日志 | 否
| 1 | 0 | 0xFF | 主备系时间同步 0：未同步 1：正校时 2：负校时 |  | OC（具体OCid）+板卡类型+板卡ID+本机名+主备系时间同步+结果描述 | 2 |  | 见报警描述 | 板卡宕机 | 更换板卡，拷贝日志 | 否
| 1 | 0 | 0xFF | 主备系间比较结果（应用） 0x55-成功 0xAA-失败 |  | OC（具体OCid）+板卡类型+板卡ID+本机名+主备系间比较结果（应用）+结果描述 | 2 |  | 见报警描述 | 板卡宕机 | 更换板卡，拷贝日志 | 否
| 1 | 0 | 0xFF | 主备系间比较结果（协议） 0x55-成功 0xAA-失败 |  | OC（具体OCid）+板卡类型+板卡ID+本机名+主备系间比较结果（协议） +结果描述 | 2 |  | 见报警描述 | 板卡宕机 | 更换板卡，拷贝日志 | 否
| 1 | 0 | 0xFF | 采集主系脉冲数 |  |  | 0 |  | 见报警描述 | 板卡宕机 | 更换板卡，拷贝日志 | 否
| 1 | 0 | 0xFF | 采集备系脉冲数 |  |  | 0 |  | 见报警描述 | 板卡宕机 | 更换板卡，拷贝日志 | 否
| 1 | 0 | 0xFF | 采集错误脉冲数 |  |  | 2 |  | 见报警描述 | 板卡宕机 | 更换板卡，拷贝日志 | 否
| 1 | 0 | 0xFF | 脉冲表决结果 主系0xAA 备系0x72 宕机0x55 |  | OC（具体OCid）+板卡类型+板卡ID+本机名+脉冲表决结果 +结果描述 | 2 |  | 见报警描述 | 板卡宕机 | 更换板卡，拷贝日志 | 否
| 1 | 0 | 0xFF | 发送微周期自检结果 0x55-成功 0xAA-失败 |  | OC（具体OCid）+板卡类型+板卡ID+本机名+发送微周期自检结果 +结果描述 | 2 |  | 见报警描述 | 板卡宕机 | 更换板卡，拷贝日志 | 否
| 1 | 0 | 0xFF | 主备状态二取表决 0x55-成功 0xAA-失败 0xCC-超时 |  | OC（具体OCid）+板卡类型+板卡ID+本机名+主备状态二取表决 +结果描述 | 2 |  | 见报警描述 | 板卡宕机 | 更换板卡，拷贝日志 | 否
| 1 | 0 | 0xFF | 本CPU二取的主备状态 0x85 主系；0x84 备系；0x83 跟随系；0x80 错误宕机； |  | OC（具体OCid）+板卡类型+板卡ID+本机名+本CPU二取的主备状态 +结果描述 | 2 |  | 见报警描述 | 板卡宕机 | 更换板卡，拷贝日志 | 否
| 1 | 0 | 0xFF | 发送微周期执行结果 0x55-成功 0xAA-失败 0xCC-超时 |  | OC（具体OCid）+板卡类型+板卡ID+本机名+发送微周期执行结果 +结果描述 | 2 |  | 见报警描述 | 板卡宕机 | 更换板卡，拷贝日志 | 否
| 1 | 0 | 0xFF | 空闲微周期自检结果 0x55-成功 0xAA-失败 0xCC-超时 |  | OC（具体OCid）+板卡类型+板卡ID+本机名+空闲微周期自检结果 +结果描述 | 2 |  | 见报警描述 | 板卡宕机 | 更换板卡，拷贝日志 | 否
| 1 | 0 | 0xFF | 当前重启次数 |  |  | 0 |  | 见报警描述 | 板卡宕机 | 更换板卡，拷贝日志 | 否
| 1 | 0 | 0xFF | 看门狗超时标志 0:未超时 1：超时 |  | OC（具体OCid）+板卡类型+板卡ID+本机名+看门狗超时标志 +结果描述 | 2 |  | 见报警描述 | 板卡宕机 | 更换板卡，拷贝日志 | 否
| 14 |  |  | 预留 | [7 empty] | 否
0x010f | 1 | 0 | 0xFF | 板卡类型 | 周期自检宕机日志包（宕机才产生，收到即转） | 0x03：四线制转辙机板； 0x05：五线制转辙机板； 0x06：8路信号机板； 0x09/0x11：安全输入板； 0x0A：安全输出板； 0x0C：轨道电路板； 0x12：零散输入板； 0x14：零散输出板； 0x1E：6路信号机板； | 0 |  | / | / | / | 否
| 4 | 0 | 0xFFFFFFFF | 周期号 |  |  | 0 |  | / | / | / | 否
| 2 | 0 | 0xFFFF | 本机名 （A系CPU0:0x0005 A系CPU1:0x0050 B系CPU0:0X0500 B系CPU1:0x5000 初始化：0x0000) |  |  | 0 |  | / | / | / | 否
| 1 | 0 | 0xFF | 时钟互检 0x00:时钟互检正常。 0x81:时钟互检异常，与对方通道时钟连续三次检查误差超过0.5ms。 0x82:时钟互检异常，单次超过两个硬同步周期未接收到用同步信号。 |  | OC（具体OCid）+板卡类型+板卡ID+本机名+时钟互检+结果描述 | 2 |  | 见报警描述 | 板卡宕机 | 更换板卡，拷贝日志 | 否
| 2 | 0 | 0xFFFF | 板卡自检 0x0000:正常; 非零为自检故障，其值为故障码； 0x8001:CPU自检异常; 0x8002:寄存器自检异常; 0x8004:电源自检异常; 0x8008:安全电源自检异常; 0x8010:公板上的EMIF-IO采集位置的138/245芯片短路检测异常; |  | OC（具体OCid）+板卡类型+板卡ID+本机名+板卡自检 +结果描述 | 2 |  | 见报警描述 | 板卡宕机 | 更换板卡，拷贝日志 | 否
| 2 | 0 | 0xFFFF | 温度自检 UINT8 温度符号 0正 1负； UINT8 板卡温度 0~255（宕机温度区间-40~100）低于零下40大于100报警 |  | OC（具体OCid）+板卡类型+板卡ID+温度自检+温度值 | 2 |  | 见报警描述 | 板卡宕机 | 更换板卡，拷贝日志 | 否
| 1 | 0 | 0xFF | 槽位ID自检 （0成功 非0失败） |  | OC（具体OCid）+板卡类型+板卡ID+本机名+槽位ID自检+结果描述 | 2 |  | 见报警描述 | 板卡宕机 | 更换板卡，拷贝日志 | 否
| 1 | 0 | 0xFF | CPUID自检（0成功 非0失败） |  | OC（具体OCid）+板卡类型+板卡ID+本机名+CPUID自检+结果描述 | 2 |  |  |  |  | 否
| 1 | 0 | 0xFF | 板卡类型自检 0：成功 非0：失败 |  | OC（具体OCid）+板卡类型+板卡ID+本机名+板卡类型自检+结果描述 | 2 |  | 见报警描述 | 板卡宕机 | 更换板卡，拷贝日志 | 否
| 1 | 0 | 0xFF | 控制流自检 0x55-成功 0xAA-失败 |  | OC（具体OCid）+板卡类型+板卡ID+本机名+控制流自检+结果描述 | 2 |  | 见报警描述 | 板卡宕机 | 更换板卡，拷贝日志 | 否
| 1 | 0 | 0xFF | 执行文件完整性自检 0x55-成功 0xAA-失败 |  | OC（具体OCid）+板卡类型+板卡ID+本机名+执行文件完整性自检+结果描述 | 2 |  | 见报警描述 | 板卡宕机 | 更换板卡，拷贝日志 | 否
| 1 | 0 | 0xFF | nvram数据CRC完整性自检 0x55-成功 0xAA-失败 |  | OC（具体OCid）+板卡类型+板卡ID+本机名+nvram数据CRC完整性自检+结果描述 | 2 |  | 见报警描述 | 板卡宕机 | 更换板卡，拷贝日志 | 否
| 40 | 19~58 | —— | 各板卡特殊自检项见表OC板卡自检项 |  | 报警为：OC（具体OCid）+板卡类型+（板卡ID）+故障-XXX | 2 |  | 见OC板卡自检项 | 板卡宕机 | 更换板卡，拷贝日志 | 否
0x0111 | 1 | 0 | 2 | 电源板状态（0：正常，1：故障，2：休眠） | OC-100电源板温度信息 (2字节温度值按照小端字节序发送) |  | 0 |  |  |  |  | 否
| 1 | 0 | 0xFF | 温度传感器个数(n) |  |  | 0 |  |  |  |  | 否
| 2 | 0 | 0xFFFF | 传感器1采集温度值： 温度值计算：（高字节*0x100+低字节）/0x100 |  | 电源板温度过高 | 2 |  | 温度超过90°报警 | 环境原因无空调，或者电源风扇故障 | 更换电源板 | 否
| 2 |  |  | 传感器2采集温度值 温度值计算：（高字节*0x100+低字节）/0x100 |  | 电源板温度过高 | 2 |  | 温度超过90°报警 | 环境原因无空调，或者电源风扇故障 | 更换电源板 | 否
| ... |  |  | .... | [7 empty] | 否
| 2 |  |  | 传感器n采集温度值 温度值计算：（高字节*0x100+低字节）/0x100 |  | 电源板温度过高 | 2 |  | 温度超过90°报警 | 环境原因无空调，或者电源风扇故障 | 更换电源板 | 否
0x0112 | 1 | 0 | 2 | 电源板温度采集状态（0：正常，1：故障，2：休眠） | OC-200电源板温度信息 (2字节温度值按照小端字节序发送) |  | 0 |  |  |  |  | 否
| 2 |  |  | 传感器1采集温度值 |  | 电源板温度过高 | 2 |  | 温度超过90°报警 | 环境原因无空调，或者电源风扇故障 | 更换电源板 | 否
| 2 |  |  | 传感器2采集温度值 |  | 电源板温度过高 | 2 |  | 温度超过90°报警 | 环境原因无空调，或者电源风扇故障 | 更换电源板 | 否
| 2 |  |  | 传感器3采集温度值 |  | 电源板温度过高 | 2 |  | 温度超过90°报警 | 环境原因无空调，或者电源风扇故障 | 更换电源板 | 否
0x0113 | 1 | 0 | 1 | RS485通信状态（0x00为正常，0x01为异常） | oc-200记录板报警信息 | 报警为：OC（具体OCid）+信息源ID+记录板RS485通信状态+异常 | 2 |  |  |  |  | 否
| 1 | 0 | 1 | canfd通信状态（0x00为正常，0x01为异常） |  | 报警为：OC（具体OCid）+信息源ID+记录板canfd通信状态+异常 | 2 |  |  |  |  | 否
| 1 | 0 | 0xFF | 宕机次数 |  |  | 0 |  |  |  |  | 否
0x83 | 1 | 0 | 1 | oc-100:pwl通信状态（0x00为正常，0x01为异常） oc-200:RS485通信状态（0x00为正常，0x01为异常） | 通控记录板（记录）报警信息 | oc-100：报警为：OC（具体OCid）+信息源ID+通控记录板（记录）pwl通信状态+异常； oc-200：报警为：OC（具体OCid）+信息源ID+通控记录板（记录）RS485通信状态+异常； | 2 |  | 与主机板通信故障 | 影响日志记录 |  | 否
| 1 | 0 | 1 | canfd通信状态（0x00为正常，0x01为异常） |  | 报警为：OC（具体OCid）+信息源ID+通控记录板（记录）canfd通信状态+异常 | 2 |  |  |  |  | 否
| 1 | 0 | 1 | oc-100：等到主栈（0x00为等到，0x01为未等到） oc-200：无此字段 |  | oc-100：报警为：OC（具体OCid）+通控记录板（记录）等到主栈状态+异常； oc-200：无； | 2 |  |  |  |  | 否
| 1 | 0 | 255 | 宕机次数 |  |  | 0 |  |  |  |  | 否
0x81 | 1 | 0 | 1 | pwl通信状态（0x00为正常，0x01为异常） | 通控记录板（通控）报警信息 | 报警为：OC（具体OCid）+通控记录板（通控）+异常 | 2 |  |  |  |  | 否
| 1 | 0 | 255 | 与外部系统的通信中断计数器（0-255） |  |  | 0 |  |  |  |  | 否
| 1 | 0 | 255 | 宕机次数 |  |  | 0 |  |  |  |  | 否
Note on I12: [Threaded comment] Your version of Excel allows you to read this threaded comment; however, any edits to it will get removed if the file is opened in a newer version of Excel. Learn more: https://go.microsoft.com/fwlink/?linkid=870924 Comment: 初始化失败是怎么定义的？需要列举，如果涉及过多，不方便列举，咱们的售后人员是如何进行下一步操作的，比如他们是直接考取日志扔给研发了，还是说看到日志的错误码然后对照什么错误再给研发说，另外如果软件判断初始化失败，是立即发送给BD吗？还是有周期延时？这些也需要写到机制中去@史瀚林
Note on I13: [Threaded comment] Your version of Excel allows you to read this threaded comment; however, any edits to it will get removed if the file is opened in a newer version of Excel. Learn more: https://go.microsoft.com/fwlink/?linkid=870924 Comment: 当连续三个周期没收到联锁数据时，是立即发给BD吗？还是要延迟几个周期，后面的机制均需要在机制中进行体现@史瀚林
Note on I72: [Threaded comment] Your version of Excel allows you to read this threaded comment; however, any edits to it will get removed if the file is opened in a newer version of Excel. Learn more: https://go.microsoft.com/fwlink/?linkid=870924 Comment: 这个是不是和上面一样也是有驱动点灯命令，持续2周期采集电压超限？@史瀚林
Note on I81: [Threaded comment] Your version of Excel allows you to read this threaded comment; however, any edits to it will get removed if the file is opened in a newer version of Excel. Learn more: https://go.microsoft.com/fwlink/?linkid=870924 Comment: 具体怎么判断通信失败的@史瀚林
Note on L87: [Threaded comment] Your version of Excel allows you to read this threaded comment; however, any edits to it will get removed if the file is opened in a newer version of Excel. Learn more: https://go.microsoft.com/fwlink/?linkid=870924 Comment: 需要补充转辙机输出回路中断和超时转动不到位的处置建议@史瀚林
Note on L88: [Threaded comment] Your version of Excel allows you to read this threaded comment; however, any edits to it will get removed if the file is opened in a newer version of Excel. Learn more: https://go.microsoft.com/fwlink/?linkid=870924 Comment: 需要补充转辙机输出回路中断和超时转动不到位的处置建议@史瀚林
Note on I124: [Threaded comment] Your version of Excel allows you to read this threaded comment; however, any edits to it will get removed if the file is opened in a newer version of Excel. Learn more: https://go.microsoft.com/fwlink/?linkid=870924 Comment: 需要补充怎么判断的通信中断的机制@史瀚林
Note on I219: [Threaded comment] Your version of Excel allows you to read this threaded comment; however, any edits to it will get removed if the file is opened in a newer version of Excel. Learn more: https://go.microsoft.com/fwlink/?linkid=870924 Comment: 此报警是实时发送吗？还是说检测到超限之后达到多少个周期以后在发送报警？@史瀚林

## 0x53_RCOCI_TO_BDMS_DEVC_STATUS
| 大小（字节） | 最小值 | 最大值 | 枚举值 | 字段含义 | 备注 | 报警等级 | 报警机制 | 报警原因 | 报警影响 | 处置建议 | BD报警是否采用
SWITCH_QTY | 2 | 0 | 0xFFFF | —— | 道岔数量 | 无此设备发0 | 0 |  | / | / | /
SWITCH_ID1 | 2 | 0 | 0xFFFF | —— | 道岔ID | 大于0 | 0 |  | / | / | /
CUR_POSITION | 1 | —— | —— | 0x01:定位；0x02:反位；0x04:四开；0x08:移动中；0x20:驱动失表；0x40：采集失表 | 道岔当前位置 |  | 1 | 0x20，0x40：报警，0x01，0x02：恢复 | BD判断:挤岔和四开报警 | 影响运营 | 现场排查道岔是否密贴，结合集中监测系统，确认道岔位置。 | 是
DRIV_POSITION | 1 | —— | —— | 0x55:定位；0xaa:反位；0xff:无效 | CI驱动道岔位置 | 无效说明道岔当前未驱动 | 0 |  | / | / | /
DC_POSITION | 1 | —— | —— | 0x01:定位；0x02:反位；0xff:无效 | ATS单操道岔位置 |  | 0 |  | / | / | /
DC_BYPASS_STATUS | 1 |  |  | 0x55:未旁路 ;0xaa:旁路 | 道岔旁路状态 |  | 0 |  | / | / | /
DC_CONNECT_DS | 1 |  |  | 0x55:未单锁；0xaa:单锁 | 联络线道岔单锁状态 |  | 0 |  | / | / | /
DC_FLUCTUATION | 1 | 0 | 0xFF | 0x55 道岔定位波动 0xAA:道岔反位波动 0xFF:道岔无波动 | 道岔波动状态 | 报警内容：【道岔名称】发生【定位/反位】波动。 | 4 |  | 道岔已锁闭，但是采集到道岔位置错误 | 若道岔位置波动3周期以内则不会影响行车，若超过三周期，将会关闭信号，回撤列车移动授权 | 需要检修道岔室内外节点是否正常 | 是
…… | [6 empty] | 0 |  | / | / | /
SWITCH_IDn | 2 | 0 | 0xFFFF | —— | 道岔ID | 大于0 | 0 |  | / | / | /
CUR_POSITION | 1 | —— | —— | 0x01:定位；0x02:反位；0x04:四开；0x08:移动中；0x20:驱动失表；0x40：采集失表 | 道岔当前位置 |  | 1 | 0x20，0x40：报警，0x01，0x02：恢复 | BD判断:挤岔和四开报警 | 影响运营 | 现场排查道岔是否密贴，结合集中监测系统，确认道岔位置。 | 是
DRIV_POSITION | 1 | —— | —— | 0x55:定位；0xaa:反位；0xff:无效 | CI驱动道岔位置 | 无效说明道岔当前未驱动 | 0 |  | / | / | /
DC_POSITION | 1 | —— | —— | 0x55:定位；0xaa:反位；0xff:无效 | ATS单操道岔位置 |  | 0 |  | / | / | /
DC_BYPASS_STATUS | 1 |  |  | 0x55:未旁路 ;0xaa:旁路 | 道岔旁路状态 |  | 0 |  | / | / | /
DC_CONNECT_DS | 1 |  |  | 0x55:未单锁；0xaa:单锁 | 联络线道岔单锁状态 |  | 0 |  | / | / | /
DC_FLUCTUATION | 1 | 0 | 0xFF | 0x55 道岔定位波动 0xAA:道岔反位波动 0xFF:道岔无波动 | 道岔波动状态 | 报警内容：【道岔名称】发生【定位/反位】波动。 | 4 |  | 道岔已锁闭，但是采集到道岔位置错误 | 若道岔位置波动3周期以内则不会影响行车，若超过三周期，将会关闭信号，回撤列车移动授权 | 需要检修道岔室内外节点是否正常 | 是
ANN_QTY | 2 | 0 | 0xFFFF | —— | 信号机数量 | 无此设备发0 | 0 |  | / | / | /
ANN_ID1 | 2 | 0 | 0xFFFF | —— | 信号机1 ID | 大于0 | 0 |  | / | / | /
CUR_COLOR | 1 | —— | —— | 0x01:红灯；0x02:黄灯；0x03:红黄灯；0x04:绿灯；0x85:黄灭 0x86:红灭；0x87:绿灭；0x08:白灯；0x09:红白灯；0x40:红断； 0x0B:绿黄灯；0x12:双绿灯；0x13:双黄灯；0x8A:灭绿黄；0xff:无效 | 信号机当前颜色 |  | 0 |  | / | / | /
DRIV_COLOR | 1 | —— | —— | 0x01:红灯；0x02:黄灯；0x03:红黄灯；0x04:绿灯；0x85:黄灭 0x86:红灭；0x87:绿灭；0x08:白灯；0x09:红白灯；0x40:红断； 0x0B:绿黄灯；0x12:双绿灯；0x13:双黄灯；0x8A:灭绿黄；0xff:无效 | CI驱动信号机颜色 |  | 0 |  | / | / | /
ANN_QXKC_STATUS | 1 |  |  | 0x55未故障；0xaa故障； | 信号机取消扣车按钮故障 |  | 1 |  | 取消扣车按下超过配置故障报警时间 | / | 联系维修人员检查按钮状态 | 是
ANN_KC_STATUS | 1 |  |  | 0x55未故障；0xaa故障； | 信号机扣车按钮故障 |  | 1 |  | 扣车按下超过配置故障报警时间 | / | 联系维修人员检查按钮状态 | 是
ANN_YXKC_STATUS | 1 |  |  | 0x60:扣车；0x50:未扣车 | 信号机硬线扣车状态 |  | 0 |  | / | / | /
ANN_DS_STATUS | 1 | —— | —— | bit7：1表示存在红灯断丝；0未断丝 bit6：1表示存在蓝灯断丝；0未断丝 bit5~bit4：11表示存在绿灯断丝；0未断丝，其他非法 bit3~bit2：11表示存在黄灯断丝；0未断丝，其他非法 bit1~bit0：11表示存在白灯断丝；0未断丝，其他非法 | 信号机灯丝断丝状态 |  | 1 |  | 信号灯断丝时报警，计算机联锁线路，断丝状态由继电器状态组合判断，全电子联锁由OC判断 | 灯丝断丝 | 现场检查信号灯状态 | 是
……
ANN_IDn | 2 | 0 | 0xFFFF | —— | 信号机n ID | 大于0 | 0 |  | / | / | /
CUR_COLOR | 1 | —— | —— | 0x01:红灯；0x02:黄灯；0x03:红黄灯；0x04:绿灯；0x85:黄灭 0x86:红灭；0x87:绿灭；0x08:白灯；0x09:红白灯；0x40:红断； 0x0B:绿黄灯；0x12:双绿灯；0x13:双黄灯；0x8A:灭绿黄；0xff:无效 | 信号机当前颜色 |  | 0 |  | / | / | /
DRIV_COLOR | 1 | —— | —— | 0x01:红灯；0x02:黄灯；0x03:红黄灯；0x04:绿灯；0x85:黄灭 0x86:红灭；0x87:绿灭；0x08:白灯；0x09:红白灯；0x40:红断； 0x0B:绿黄灯；0x12:双绿灯；0x13:双黄灯；0x8A:灭绿黄；0xff:无效 | CI驱动信号机颜色 |  | 0 |  | / | / | /
ANN_QXKC_STATUS | 1 |  |  | 0x55未故障；0xaa故障； | 信号机取消扣车按钮故障 |  | 1 |  | 取消扣车按下超过配置故障报警时间 | / | 联系维修人员检查按钮状态 | 是
ANN_KC_STATUS | 1 |  |  | 0x55未故障；0xaa故障； | 信号机扣车按钮故障 |  | 1 |  | 扣车按下超过配置故障报警时间 | / | 联系维修人员检查按钮状态 | 是
ANN_YXKC_STATUS | 1 |  |  | 0x60:扣车；0x50:未扣车 | 信号机硬线扣车状态 |  | 0 |  | / | / | /
ANN_DS_STATUS | 1 | —— | —— | bit7：1表示存在红灯断丝；0未断丝 bit6：1表示存在蓝灯断丝；0未断丝 bit5~bit4：11表示存在绿灯断丝；0未断丝，其他非法 bit3~bit2：11表示存在黄灯断丝；0未断丝，其他非法 bit1~bit0：11表示存在白灯断丝；0未断丝，其他非法 | 信号机灯丝断丝状态 |  | 1 |  | 信号灯断丝时报警，计算机联锁线路，断丝状态由继电器状态组合判断，全电子联锁由OC判断 | 灯丝断丝 | 现场检查信号灯状态 | 是
PSD_QTY | 2 | 0 | 0xFFFF | —— | 屏蔽门数量 | 无此设备发0 | 0 |  | / | / | /
PSD_ID1 | 2 | 0 | 0xFFFF | —— | 屏蔽门1 ID | 大于0 | 0 |  | / | / | /
PSD_STATUS | 1 | —— | —— | 0x55:关门；0xaa:开门 | 屏蔽门状态 |  | 0 |  | / | / | /
PSD_RELS_STATUS | 1 | —— | —— | 0x55:未互锁解除；0xaa:互锁解除； | 屏蔽门互锁解除状态 |  | 0 |  | / | / | /
PCB_STATUS | 1 | —— | —— | 0x55:按下；0xaa:未按下 | PCB按钮状态 |  | 0 |  | / | / | /
POB_STATUS | 1 | —— | —— | 0x55:按下；0xaa:未按下 | POB按钮状态 |  | 0 |  | / | / | /
DPB_STATUS | 1 | —— | —— | 0x55:按下；0xaa:未按下 | DPB按钮状态 |  | 0 |  | / | / | /
OBS_STATUS | 1 | —— | —— | 0x55:已检测无障碍物；0xaa:有障碍物；0xff:未检测 | 障碍物状态 |  | 0 |  | / | / | /
DETCT_RELS_STATUS | 1 | —— | —— | 0x55:未互锁解除；0xaa:互锁解除 | 间隙探测互锁解除状态 |  | 0 |  | / | / | /
DETCT_START | 1 | —— | —— | 0x55:未启动；0xaa:已启动； | 启动间隙探测状态 |  | 0 |  | / | / | /
DETCT_STOP | 1 | —— | —— | 0x55:未停止；0xaa:已停止； | 停止间隙探测状态 |  | 0 |  | / | / | /
VOBC_ID | 2 | 0 | 0xFFFF | —— | 控制屏蔽门VOBC ID | 存在VOBC控制屏蔽门则发VOBC的ID，否则发0 | 0 |  | / | / | /
VOBC_CMD | 1 | —— | —— | 0x55:开门；0xaa:关门；0x00:无效 | VOBC控制屏蔽门命令 |  | 0 |  | / | / | /
DRIV_STATUS | 1 | —— | —— | 0x11:关门；0x22:开门；0xff:未驱动 | CI驱动屏蔽门状态 |  | 0 |  | / | / | /
ATS_SEND_CLEAR_FLAG | 1 |  |  | 0x55:未发送；0xaa:已发送 | ATS发送清客标志 |  | 0 |  | / | / | /
CLEAR_STEADY_FLAG | 1 |  |  | 0x55:未驱动稳灯；0xaa:已驱动稳灯 | 驱动稳灯标志 |  | 0 |  | / | / | /
CLEAR_ClOSE_STATE | 1 | —— | —— | 0x55:按下；0xaa:未按下 0xff：站台按钮默认状态 | 清客确认箱关门按钮状态 |  | 0 |  | / | / | /
CLEAR_ClOSE_JY_STATE | 1 | —— | —— | 0x55:按下；0xaa:未按下 0xff：站台按钮默认状态 | 清客确认箱关门按钮记忆状态 |  | 0 |  | / | / | /
CLEAR_ClOSE_PDB_STATE | 1 | —— | —— | 0x55:不驱动闪灯标志；0xaa:驱动闪灯标志 | 清客确认箱PDB按钮指示灯闪灯标志 |  | 0 |  | / | / | /
CLEAR_VIODE_STATE | 1 | —— | —— | 0x55:无人；0xaa:有人 0xcc:检测中 0xff：无效 | 视频清客驱动状态 |  | 0 |  | / | / | /
CLEAR_VIODE_TRAINID | 2 | 0 | 65535 | / | 视频清客对应列车ID |  | 0 |  | / | / | /
PSD_ABNORMAL_OPEN_STATE | 1 | 0 | 255 | 0x55-异常打开，0xAA-未异常打开 | 屏蔽门异常打开状态 |  | 1 |  | 站台无车的情况下，站台门打开，联锁报警站台门异常打开。 | 站台门异常打开，可能会有乘客跌落轨行区。 | 检查现场屏蔽门是否闭合，若屏蔽门异常打开需要人工关闭站台屏蔽门。 | 是
IBP_PANEL_DEPARTURE_BUTTON_STATUS | 1 | 0 | 255 | 0x55U：有效，0xaaU:无效，0xffU：按钮故障 | IBP盘发车按钮状态 |  | 0 |  | / | / | /
…… | [6 empty] | 0 |  | / | / | /
PSD_IDn | 2 | 0 | 0xFFFF | —— | 屏蔽门n ID | 大于0 | 0 |  | / | / | /
PSD_STATUS | 1 | —— | —— | 0x55:关门；0xaa:开门 | 屏蔽门状态 |  | 0 |  | / | / | /
PSD_RELS_STATUS | 1 | —— | —— | 0x55:未互锁解除；0xaa:互锁解除； | 屏蔽门互锁解除状态 |  | 0 |  | / | / | /
PCB_STATUS | 1 | —— | —— | 0x55:按下；0xaa:未按下 | PCB按钮状态 |  | 0 |  | / | / | /
POB_STATUS | 1 | —— | —— | 0x55:按下；0xaa:未按下 | POB按钮状态 |  | 0 |  | / | / | /
DPB_STATUS | 1 | —— | —— | 0x55:按下；0xaa:未按下 | DPB按钮状态 |  | 0 |  | / | / | /
OBS_STATUS | 1 | —— | —— | 0x55:已检测无障碍物；0xaa:有障碍物；0xff:未检测 | 障碍物状态 |  | 0 |  | / | / | /
DETCT_RELS_STATUS | 1 | —— | —— | 0x55:未互锁解除；0xaa:互锁解除 | 间隙探测互锁解除状态 |  | 0 |  | / | / | /
DETCT_START | 1 | —— | —— | 0x55:未启动；0xaa:已启动； | 启动间隙探测状态 |  | 0 |  | / | / | /
DETCT_STOP | 1 | —— | —— | 0x55:未停止；0xaa:已停止； | 停止间隙探测状态 |  | 0 |  | / | / | /
VOBC_ID | 2 | 0 | 0xFFFF | —— | 控制屏蔽门VOBC ID | 存在VOBC控制屏蔽门则发VOBC的ID，否则发0 | 0 |  | / | / | /
VOBC_CMD | 1 | —— | —— | 0x55:开门；0xaa:关门；0x00:无效 | VOBC控制屏蔽门命令 |  | 0 |  | / | / | /
DRIV_STATUS | 1 | —— | —— | 0x55:开门；0xaa:关门；0xff:未驱动 | CI驱动屏蔽门状态 |  | 0 |  | / | / | /
ATS_SEND_CLEAR_FLAG | 1 |  |  | 0x55:未发送；0xaa:已发送 | ATS发送清客标志 |  | 0 |  | / | / | /
CLEAR_STEADY_FLAG | 1 |  |  | 0x55:未驱动稳灯；0xaa:已驱动稳灯 | 清客按钮驱动稳灯标志 |  | 0 |  | / | / | /
CLEAR_ClOSE_STATE | 1 | —— | —— | 0x55:按下；0xaa:未按下 0xff：站台按钮默认状态 | 清客确认箱关门按钮状态 |  | 0 |  | / | / | /
CLEAR_ClOSE_JY_STATE | 1 | —— | —— | 0x55:按下；0xaa:未按下 0xff：站台按钮默认状态 | 清客确认箱关门按钮记忆状态 |  | 0 |  | / | / | /
CLEAR_ClOSE_PDB_STATE | 1 | —— | —— | 0x55:不驱动闪灯标志；0xaa:驱动闪灯标志 | 清客确认箱PDB按钮指示灯闪灯标志 |  | 0 |  | / | / | /
CLEAR_VIODE_STATE | 1 | —— | —— | 0x55:无人；0xaa:有人 0xcc:检测中 0xff：无效 | 视频清客驱动状态 |  | 0 |  | / | / | /
CLEAR_VIODE_TRAINID | 2 | 0 | 65535 | / | 视频清客对应列车ID |  | 0 |  | / | / | /
PSD_ABNORMAL_OPEN_STATE | 1 | 0 | 255 | 0x55-异常打开，0xAA-未异常打开 | 屏蔽门异常打开状态 |  | 1 |  | 站台无车的情况下，站台门打开，联锁报警站台门异常打开。 | 站台门异常打开，可能会有乘客跌落轨行区。 | 检查现场屏蔽门是否闭合，若屏蔽门异常打开需要人工关闭站台屏蔽门。 | 是
IBP_PANEL_DEPARTURE_BUTTON_STATUS | 1 | 0 | 255 | 0x55U：有效，0xaaU:无效，0xffU：按钮故障 | IBP盘发车按钮状态 |  | 0 |  | / | / | /
ESB_QTY | 2 | 0 | 0xFFFF | —— | ESB数量 | 无此设备发0 | 0 |  | / | / | /
ESB_ID1 | 2 | 0 | 0xFFFF | —— | ESB1 ID | 大于0 | 0 |  | / | / | /
ESB_STATUS | 1 | —— | —— | 0x55:ESB无效 0xaa:ESB有效 | ESB状态 |  | 0 |  | / | / | /
ESB_RELS_STATUS | 1 | —— | —— | 0x55:未旁路； 0xaa:旁路； | ESB旁路状态 |  | 0 |  | / | / | /
ESB_STEADY_STATUS | 1 |  |  | 0x55：稳灯 0xaa:未稳灯 | ESB稳灯状态 |  | 0 |  | / | / | /
ESB_FLASH_STATUS | 1 |  |  | 0x55：闪灯 0xaa:未闪灯 | ESB闪灯状态 |  | 0 |  | / | / | /
…… | [6 empty] | 0 |  | / | / | /
ESB_IDn | 2 | 0 | 0xFFFF | —— | ESBn ID | 大于0 | 0 |  | / | / | /
ESB_STATUS | 1 | —— | —— | 0x55:ESB无效 0xaa:ESB有效 | ESB状态 |  | 0 |  | / | / | /
ESB_RELS_STATUS | 1 | —— | —— | 0x55:未旁路； 0xaa:旁路； | ESB旁路状态 |  | 0 |  | / | / | /
ESB_STEADY_STATUS | 1 |  |  | 0x55：稳灯 0xaa:未稳灯 | ESB稳灯状态 |  | 0 |  | / | / | /
ESB_FLASH_STATUS | 1 |  |  | 0x55：闪灯 0xaa:未闪灯 | ESB闪灯状态 |  | 0 |  | / | / | /
SPKS_QTY | 2 | 0 | 0xFFFF | —— | SPKS数量 | 无此设备发0 | 0 |  | / | / | /
SPKS_ID1 | 2 | 0 | 0xFFFF | —— | SPKS1 ID | 大于0 | 0 |  | / | / | /
SPKS_STATUS | 1 | —— | —— | 0x55:SPKS无效；0xaa:SPKS有效； | SPKS状态 |  | 0 |  | / | / | /
SPKS_RELS_STATUS | 1 | —— | —— | 0x55:未旁路；0xaa:旁路 | SPKS旁路状态 |  | 0 |  | / | / | /
…… | [6 empty] | 0 |  | / | / | /
SPKS_IDn | 2 | 0 | 0xFFFF | —— | SPKSn ID | 大于0 | 0 |  | / | / | /
SPKS_STATUS | 1 | —— | —— | 0x55:SPKS无效；0xaa:SPKS有效； | SPKS状态 |  | 0 |  | / | / | /
SPKS_RELS_STATUS | 1 | —— | —— | 0x55:未旁路；0xaa:旁路 | SPKS旁路状态 |  | 0 |  | / | / | /
PHYSEC_QTY | 2 | 0 | 0xFFFF | —— | 物理区段数量 | 无此设备发0 | 0 |  | / | / | /
PHYSEC_ID1 | 2 | 0 | 0xFFFF | —— | 物理区段1 ID | 大于0 | 0 |  | / | / | /
PHYSEC_STATUS | 1 | —— | —— | 0x55:未占用；0xaa:占用 | 物理区段采集状态 |  | 0 |  | / | / | /
PHYSEC_EMERGENT_STATUS | 1 | —— | —— | 0x55:紧急制动状态无效;0xaa:紧急制动状态有效; | 区域紧急制动状态 |  | 0 |  | / | / | /
PHYSEC_ARB_STATUS | 1 | —— | —— | 0xaa:物理区段ARB；0x55:物理区段未ARB | 物理区段ARB状态 |  | 1 |  | / | / | /
…… | [6 empty] | 0 |  | / | / | /
PHYSEC_IDn | 2 | 0 | 0xFFFF | —— | 物理区段n ID | 大于0 | 0 |  | / | / | /
PHYSEC_STATUS | 1 | —— | —— | 0x55:未占用；0xaa:占用 | 物理区段采集状态 |  | 0 |  | / | / | /
PHYSEC_EMERGENT_STATUS | 1 | —— | —— | 0x55:紧急制动状态无效;0xaa:紧急制动状态有效; | 区域紧急制动状态 |  | 0 |  | / | / | /
PHYSEC_ARB_STATUS | 1 | —— | —— | 0xaa:物理区段ARB；0x55:物理区段未ARB | 物理区段ARB状态 |  | 1 |  | / | / | /
WASHMACH_QTY | 2 | 0 | 0xFFFF | —— | 洗车机数量 | 无此设备发0 | 0 |  | / | / | /
WASHMACH_ID1 | 2 | 0 | 0xFFFF | —— | 洗车机1 ID | 大于0 | 0 |  | / | / | /
READY_STATUS | 1 | —— | —— | 0x55:就绪 0xaa:未就绪 | 洗车机就绪状态 |  | 0 |  | / | / | /
REQST_CONFM_STATUS | 1 | —— | —— | 0x55:允许洗车 0xaa:不允许洗车 | 洗车机请求确认状态 |  | 0 |  | / | / | /
FAULT_STATUS | 1 | —— | —— | 0x55:正常 0xaa:故障 | 洗车机故障状态 |  | 1 |  | 洗车机反馈故障状态 | 无法洗车 | 检查洗车机状态
HEAD_ALLOW_STATUS | 1 | —— | —— | 0x55:允许 0xaa:不允许 | 允许车头清洗状态 |  | 0 |  | / | / | /
REAR_ALLOW_STATUS | 1 | —— | —— | 0x55:允许 0xaa:不允许 | 允许车尾清洗状态 |  | 0 |  | / | / | /
CROSS_ALLOW_STATUS | 1 | —— | —— | 0x55:允许 0xaa:不允许 | 允许通过状态 |  | 0 |  | / | / | /
REQST_STATUS | 1 | —— | —— | 0x55:有效 0xaa:无效 | 洗车请求状态 |  | 0 |  | / | / | /
HEAD_STEAD_STATUS | 1 | —— | —— | 0x55:驱动有效 0xaa:未驱动 | 车头停稳驱动状态 |  | 0 |  | / | / | /
REAR_STEAD_STATUS | 1 | —— | —— | 0x55:驱动有效 0xaa:未驱动 | 车尾停稳驱动状态 |  | 0 |  | / | / | /
预留 | 2 | —— | —— | —— | 预留字节 |  | 0 |  | / | / | /
REQST_PAUSE_STATUS | 1 | —— | —— | 0x55:请求暂停 0xaa:未请求暂停 | 暂停洗车请求状态 |  | 0 |  | / | / | /
CROSS_REQST_STATUS | 1 | —— | —— | 0x55:请求通过 0xaa:未请求通过 | 通过请求状态 |  | 0 |  | / | / | /
WASHMACH_MODEL_STATE | 1 | —— | —— | 0x01：洗车机洗车模式全洗驱动状态; 0x02：洗车机洗车模式侧洗驱动状态; 0x00：洗车机洗车模式默认驱动状态; 0xff：洗车机洗车模式无效驱动状态; | 洗车机工作模式设置状态 |  | 0 |  | / | / | /
WASHMACH_WORK_MODEL | 1 | —— | —— | 0x01：通过洗（侧洗）; 0x02：端洗（全洗）; 0xff：默认值; | 洗车机工作模式 |  | 0 |  | / | / | /
SET_WASHMACH_WORKMODEL_FEEDBACK | 1 | —— | —— | 0x01：设置洗车机全洗工作模式成功; 0x02：设置洗车机侧洗工作模式成功; 0x04：设置洗车机全洗工作模式失败; 0x08：设置洗车机侧洗工作模式失败; 0x00：默认值-无此功能或RC等待洗车机设置工作模式超时时间内; | 设置洗车机工作模式反馈 |  | 0 |  | / | / | /
JJ_WASHMACH_AGREE | 1 | —— | —— | 0x55：允许; 0xaa：不允许; | 降级洗车同意 |  | 0 |  | / | / | /
JJ_WASHMACH_AGREE_PASS | 1 | —— | —— | 0x55：允许; 0xaa：不允许; | 降级洗车同意通过 |  | 0 |  | / | / | /
WASHMACH_IDn | 2 | 0 | 0xFFFF | —— | 洗车机n ID | 大于0 | 0 |  | / | / | /
READY_STATUS | 1 | —— | —— | 0x55:就绪 0xaa:未就绪 | 洗车机就绪状态 |  | 0 |  | / | / | /
REQST_CONFM_STATUS | 1 | —— | —— | 0x55:允许洗车 0xaa:不允许洗车 | 洗车机请求确认状态 |  | 0 |  | / | / | /
FAULT_STATUS | 1 | —— | —— | 0x55:正常 0xaa:故障 | 洗车机故障状态 |  | 1 |  | 洗车机反馈故障状态 | 无法洗车 | 检查洗车机状态
HEAD_ALLOW_STATUS | 1 | —— | —— | 0x55:允许 0xaa:不允许 | 允许车头清洗状态 |  | 0 |  | / | / | /
REAR_ALLOW_STATUS | 1 | —— | —— | 0x55:允许 0xaa:不允许 | 允许车尾清洗状态 |  | 0 |  | / | / | /
CROSS_ALLOW_STATUS | 1 | —— | —— | 0x55:允许 0xaa:不允许 | 允许通过状态 |  | 0 |  | / | / | /
REQST_STATUS | 1 | —— | —— | 0x55:有效 0xaa:无效 | 洗车请求状态 |  | 0 |  | / | / | /
HEAD_STEAD_STATUS | 1 | —— | —— | 0x55:驱动有效 0xaa:未驱动 | 车头停稳驱动状态 |  | 0 |  | / | / | /
REAR_STEAD_STATUS | 1 | —— | —— | 0x55:驱动有效 0xaa:未驱动 | 车尾停稳驱动状态 |  | 0 |  | / | / | /
预留 | 2 | —— | —— | —— | 预留字节 |  | 0 |  | / | / | /
REQST_PAUSE_STATUS | 1 | —— | —— | 0x55:请求暂停 0xaa:未请求暂停 | 暂停洗车请求状态 |  | 0 |  | / | / | /
CROSS_REQST_STATUS | 1 | —— | —— | 0x55:请求通过 0xaa:未请求通过 | 通过请求状态 |  | 0 |  | / | / | /
WASHMACH_MODEL_STATE | 1 | —— | —— | 0x01：洗车机洗车模式全洗驱动状态; 0x02：洗车机洗车模式侧洗驱动状态; 0x00：洗车机洗车模式默认驱动状态; 0xff：洗车机洗车模式无效驱动状态; | 洗车机工作模式设置状态 |  | 0 |  | / | / | /
WASHMACH_WORK_MODEL | 1 | —— | —— | 0x01：通过洗（侧洗）; 0x02：端洗（全洗）; 0xff：默认值; | 洗车机工作模式 |  | 0 |  | / | / | /
SET_WASHMACH_WORKMODEL_FEEDBACK | 1 | —— | —— | 0x01：设置洗车机全洗工作模式成功; 0x02：设置洗车机侧洗工作模式成功; 0x04：设置洗车机全洗工作模式失败; 0x08：设置洗车机侧洗工作模式失败; 0x00：默认值-无此功能或RC等待洗车机设置工作模式超时时间内; | 设置洗车机工作模式反馈 |  | 0 |  | / | / | /
JJ_WASHMACH_AGREE | 1 | —— | —— | 0x55：允许; 0xaa：不允许; | 降级洗车同意 |  | 0 |  | / | / | /
JJ_WASHMACH_AGREE_PASS | 1 | —— | —— | 0x55：允许; 0xaa：不允许; | 降级洗车同意通过 |  | 0 |  | / | / | /
GARADOOR_QTY | 2 | 0 | 0xFFFF | —— | 车库门数量 | 无此设备发0 | 0 |  | / | / | /
GARADOOR_ID1 | 2 | 0 | 0xFFFF | —— | 车库门1 ID | 大于0 | 0 |  | / | / | /
GARADOOR_STATUS | 1 | —— | —— | 0x55:打开 0xaa:关闭 0xff:异常 | 车库门状态 |  | 0 |  | / | / | /
CLOSE_REQST_STATUS | 1 | —— | —— | 0x55:已申请 0xaa:未申请 | CI向ZC申请关闭车库门状态 | 文档版本V3.0删除此字段 | 0 |  | / | / | /
CLOSE_ALLOW_STATUS | 1 | —— | —— | 0x55:允许 0xaa:不允许 | ZC允许车库门关门状态 |  | 0 |  | / | / | /
IVOC_ALLOW_STATUS | 1 | —— | —— | 0x55:允许 0xaa:不允许 | IVOC允许车库门关门状态 |  | 0
GARADOOR_MODE | 1 | —— | —— | 0x55:远程模式 0xaa:本地模式 | 车库门模式 |  | 0 |  | / | / | /
FAULT_STATUS | 1 | —— | —— | 0x55:故障 0xaa:未故障 | 车库门故障状态 |  | 1 |  | 车库门汇报故障 | 车库门无法由信号系统关闭 | 检查车库门状态
RELS_STATUS | 1 | —— | —— | 0x55:旁路 0xaa:未旁路 | 车库门旁路状态 |  | 0 |  | / | / | /
DRIVE_STATUS | 1 | —— | —— | 0x55:开门 0xaa:关门 0xff:无效 | CI驱动车库门状态 |  | 0 |  | / | / | /
CMD_DEAL_STATE | 1 | —— | —— | 0x55:驱动车库门打开；0xaa:驱动车库门关闭；0xff:无效 | 命令处理状态 | 文档3.0新增 | 0
WAIT_ZC_TIME | 4 | —— | —— | / | 等待ZC反馈开始时间 | 文档3.0新增 | 0
WAIT_IVOC_TIME | 4 | —— | —— | / | 等待IVOC反馈开始时间 |  | 0
GARADOOR_OPEN_CYC | 4 | —— | —— | / | 车库门打开开始周期 | 文档3.0新增 | 0
GARADOOR_CLOSE_CYC | 4 | —— | —— | / | 车库门关闭开始周期 | 文档3.0新增 | 0
…… | [6 empty] | 0 |  | / | / | /
GARADOOR_IDn | 2 | 0 | 0xFFFF | —— | 车库门n ID | 大于0 | 0 |  | / | / | /
GARADOOR_STATUS | 1 | —— | —— | 0x55:打开 0xaa:关闭 0xff:异常 | 车库门状态 |  | 0 |  | / | / | /
CLOSE_REQST_STATUS | 1 | —— | —— | 0x55:已申请 0xaa:未申请 | CI向ZC申请关闭车库门状态 | 文档版本V3.0删除此字段 | 0 |  | / | / | /
CLOSE_ALLOW_STATUS | 1 | —— | —— | 0x55:允许 0xaa:不允许 | ZC允许车库门关门状态 |  | 0 |  | / | / | /
IVOC_ALLOW_STATUS | 1 | —— | —— | 0x55:允许 0xaa:不允许 | IVOC允许车库门关门状态 |  | 0
GARADOOR_MODE | 1 | —— | —— | 0x55:远程模式 0xaa:本地模式 | 车库门模式 |  | 0 |  | / | / | /
FAULT_STATUS | 1 | —— | —— | 0x55:故障 0xaa:未故障 | 车库门故障状态 |  | 1 |  | 车库门汇报故障 | 车库门无法由信号系统关闭 | 检查车库门状态
RELS_STATUS | 1 | —— | —— | 0x55:旁路 0xaa:未旁路 | 车库门旁路状态 |  | 0 |  | / | / | /
DRIVE_STATUS | 1 | —— | —— | 0x55:开门 0xaa:关门 0xff:无效 | CI驱动车库门状态 |  | 0 |  | / | / | /
CMD_DEAL_STATE | 1 | —— | —— | 0x55:驱动车库门打开；0xaa:驱动车库门关闭；0xff:无效 | 命令处理状态 | 文档3.0新增
WAIT_ZC_TIME | 4 | —— | —— | / | 等待ZC反馈开始时间 | 文档3.0新增
WAIT_IVOC_TIME | 4 | —— | —— | / | 等待IVOC反馈开始时间 |  | 0
GARADOOR_OPEN_CYC | 4 | —— | —— | / | 车库门打开开始周期 | 文档3.0新增
GARADOOR_CLOSE_CYC | 4 | —— | —— | / | 车库门关闭开始周期 | 文档3.0新增
FLOODGATE_QTY | 2 | 0 | 0xFFFF | —— | 防淹门数量 | 无此设备发0 | 0 |  | / | / | /
FLOODGATE_ID1 | 2 | 0 | 0xFFFF | —— | 防淹门1 ID | 大于0 | 0 |  | / | / | /
FLOODGATE_STATUS | 1 | —— | —— | 0xaa:开门且锁定状态；0x55:未开门且锁定状态 | 防淹门状态 |  | 0 |  | / | / | /
BUTT_REQST_STATUS | 1 | —— | —— | 0xaa:请求关闭；0x55:未请求关闭 | 防淹门请求关闭状态 |  | 0 |  | / | / | /
CLOSE_REQST_STATUS | 1 | —— | —— | 0x55:已申请 0xaa:未申请 | CI向ZC申请关闭防淹门状态 |  | 0 |  | / | / | /
CLOSE_ALLOW_STATUS | 1 | —— | —— | 0xaa:允许；0x55:不允许 | ZC允许关闭防淹门状态 |  | 0 |  | / | / | /
BUTT_ALLOW_STATUS | 1 | —— | —— | 0xaa:同意；0x55:不同意 | 防淹门同意关闭状态 |  | 0 |  | / | / | /
BUTT_ALLOW_CLOSE_STATUS | 1 | —— | —— | 0x55：不同意关门；0xaa：同意关门 | 防淹门同意关闭驱动状态 |  | 0 |  | / | / | /
FLOODGATE_JJ_ClOSE_START_CYC | 4 | 0 | UINT32_MAX | —— | 防淹门接近区段占压延时关门开始周期 |  | 0 |  | / | / | /
FLOODGATE_CLOSE_TRAIN_NUM | 1 | 0 | 80 | —— | 防淹门关门申请列车数量 |  | 0 |  | / | / | /
FLOODGATE_ALLOW_CLOSE_TRAIN_NUM | 1 | 0 | 80 | —— | 防淹门关门允许，列车回复数量 |  | 0 |  | / | / | /
FLOODGATE_URTRAIN_NUM | 1 | —— | —— | 0x55:防淹门接近区段有UT占压;0xaa:防淹门接近区段无UT占压 | 防淹门接近区段是否有非通信车标志 |  | 0 |  | / | / | /
…… | [6 empty] | 0 |  | / | / | /
FLOODGATE_IDn | 2 | 0 | 0xFFFF | —— | 防淹门n ID | 大于0 | 0 |  | / | / | /
FLOODGATE_STATUS | 1 | —— | —— | 0xaa:开门且锁定状态；0x55:未开门且锁定状态 | 防淹门状态 |  | 0 |  | / | / | /
BUTT_REQST_STATUS | 1 | —— | —— | 0x55:请求关闭 0xaa:未请求关闭 | 防淹门请求关闭状态 |  | 0 |  | / | / | /
CLOSE_REQST_STATUS | 1 | —— | —— | 0x55:已申请 0xaa:未申请 | CI向ZC申请关闭防淹门状态 |  | 0 |  | / | / | /
CLOSE_ALLOW_STATUS | 1 | —— | —— | 0xaa:允许；0x55:不允许 | ZC允许关闭防淹门状态 |  | 0 |  | / | / | /
BUTT_ALLOW_STATUS | 1 | —— | —— | 0xaa:同意；0x55:不同意 | 防淹门同意关闭状态 |  | 0 |  | / | / | /
BUTT_ALLOW_CLOSE_STATUS | 1 | —— | —— | 0x55：不同意关门；0xaa：同意关门 | 防淹门同意关闭驱动状态 |  | 0 |  | / | / | /
FLOODGATE_JJ_ClOSE_START_CYC | 4 | 0 | UINT32_MAX | —— | 防淹门接近区段占压延时关门开始周期 |  | 0 |  | / | / | /
FLOODGATE_CLOSE_TRAIN_NUM | 1 | 0 | 80 | —— | 防淹门关门申请列车数量 |  | 0 |  | / | / | /
FLOODGATE_ALLOW_CLOSE_TRAIN_NUM | 1 | 0 | 80 | —— | 防淹门关门允许，列车回复数量 |  | 0 |  | / | / | /
FLOODGATE_URTRAIN_NUM | 1 | —— | —— | 0x55:防淹门接近区段有UT占压;0xaa:防淹门接近区段无UT占压 | 防淹门接近区段是否有非通信车标志 |  | 0 |  | / | / | /
NUMBER_OF_TRANSFER_SWITCHES | 1 | 0 | 1 | 0：无倒切配置 1：有倒切开关（集中区只具备一个倒切开关） | 倒切开关数量 | 无倒切设备发0 | 0 |  | / | / | /
TRANSFER_SWITCH_ID | 2 | 0 | UINT16_MAX |  | 倒切开关ID |  | 0 |  | / | / | /
TRANSFER_SWITCH_STATUS | 1 | 0 | 255 | 0xAA:新设系统 0x55:既有系统 0xFF:异常状态 | 倒切开关的状态 |  | 0 |  | / | / | /
NUMBWE_OF_BOARDS_ASSOCIATED_WITH_THE_TRANSFER_SWITCH | 2 | 0 | UINT16_MAX | 0-42 | 倒切开关关联板卡数量 | 最大值42 | 0 |  | / | / | /
TRANSFER_BOARD_ID_1 | 2 | 0 | UINT16_MAX | 大于0 | 倒切板卡1 ID | 大于0 | 0 |  | / | / | /
TRANSFER_BOARD_STATUS_1 | 1 | 0 | 255 | 0xAA:新设系统 0x55:既有系统 0xFF:异常状态 | 倒切板卡1状态 |  | 0 |  | / | / | /
............
TRANSFER_BOARD_ID_n | 2 | 0 | UINT16_MAX | 大于0 | 倒切板卡n ID | 大于0 | 0 |  | / | / | /
TRANSFER_BOARD_STATUS_n | 1 | 0 | 255 | 0xAA:新设系统 0x55:既有系统 0xFF:异常状态 | 倒切板卡n状态 |  | 0 |  | / | / | /

## 0x55_RCOCI_TO_BDMS_ALARM
字段名称 | 大小（字节） | 最小值 | 最大值 | 枚举值 | 字段含义 | 备注
TOTAL_LEN | 2 | 0 | 0xFFFF | —— | 报警帧总长度
FRAME_QTY | 2 | 0 | 0xFFFF | —— | 报警帧数量
DATA_TYPE | 1 | —— | —— | 数据类型 0x55：字符串方式 0xAA：十六进制数据方式 | 报警帧1数据类型
ALARM_TYPE | 2 | —— | —— | 见下表 | 报警帧1报警类型
FRAME_LEN | 2 | 0 | 0xFFFF | —— | 报警帧1帧长度
FRAME_FIELD | n | —— | —— | 见下表 | 报警帧1帧数据域
…
DATA_TYPE | 1 | —— | —— | 数据类型 0x55：字符串方式 0xAA：十六进制数据方式 | 报警帧n数据类型
ALARM_TYPE | 2 | —— | —— | 见下表 | 报警帧n报警类型
FRAME_LEN | 2 | 0 | 0xFFFF | —— | 报警帧n帧长度
FRAME_FIELD | n | —— | —— | 见下表 | 报警帧n数据域
子帧信息类型及信息域结构
信息类型定义 | 大小（字节） | 最小值 | 最大值 | 枚举值 | 字段含义 | 报警信息 | 报警等级 | 报警机制 | 报警原因 | 报警影响 | 处置建议 | BD报警是否采用
0x0019 | 1 | —— | —— | 0x55: 通信正常 0xaa：通信故障 | AIM与CI通信状态 | 报警内容：AIM与CI通信中断 | 2 |  | 见报警字段描述 | 联锁运行日志记录缺失 | 检查CIM CPU和内存占用，重启CIM | 否
| 1 | 0 | 0xFF | —— | 与AIM通信OC数量 |  | 0 |  | / | / | /
| 1 | 0 | 0xFF | —— | OC(1) ID |  | 0 |  | / | / | /
| 1 | —— | —— | 0x55: 通信正常 0xaa：通信故障 | AIM与OC(1)记录板通信状态 | 报警内容：AIM与OC(oc id)记录板通信中断 | 2 |  | 见报警字段描述 | OC运行日志记录缺失 | 若CIM未卡死，在CIM主机ping OC记录板，检查网络通信。 | 否
| ... | [5 empty] | 0 |  |  | / | /
| 1 | 0 | 0xFF | —— | OC(n) ID |  | 0 |  |  | / | /
| 1 | —— | —— | —— | AIM与OC(n)记录板通信状态 | 报警内容：AIM与OC(oc id)记录板通信中断 | 2 |  | 见报警字段描述 | OC运行日志记录缺失 | 若CIM未卡死，在CIM主机ping OC记录板，检查网络通信。 | 否
0x0022 | 2 | 0 | 0xFF | —— | 继电器数量 |  | 0 |  | / | / | /
| 2 | 0 | 0xFF | —— | 继电器1 ID | 报警内容：继电器xx(ID)驱动回采不一致：A系板卡地址xx，A系节点位置xx，B系板卡地址xx，B系节点位置。 注：如A系驱动板卡地址不为0xff，报出A系板卡地址；B系板卡地址不为0xFF，报出B系板卡地址 | 0 |  | / | / | /
| 1 | 0 | 0xFF | —— | 继电器1 A系驱动板卡地址 |  | 2 |  | 驱动采集线路断线故障 | 驱动设备动作失败 | 排查线路，测量继电器动作电压是否足够。 | 是
| 1 | 0 | 0xFF | —— | 继电器1 A系驱动节点位置
| 1 | 0 | 0xFF | —— | 继电器1 B系驱动板卡地址
| 1 | 0 | 0xFF | —— | 继电器1 B系驱动节点位置
| ... | [5 empty] | 0 |  | / | / | /
| 2 | 0 | 0xFF | —— | 继电器n ID |  | 0 |  | / | / | /
| 1 | 0 | 0xFF | —— | 继电器n A系驱动板卡地址 |  | 2 |  | 驱动采集线路断线故障 | 驱动设备动作失败 | 排查线路，测量继电器动作电压是否足够。 | 是
| 1 | 0 | 0xFF | —— | 继电器n A系驱动节点位置
| 1 | 0 | 0xFF | —— | 继电器n B系驱动板卡地址
| 1 | 0 | 0xFF | —— | 继电器n B系驱动节点位置
0x0023 | 2 | 0 | 0xFF | —— | 屏蔽门数量 |  | 0 |  | / | / | /
| 2 | 0 | 0xFF | —— | 屏蔽门1 ID |  | 0 |  | / | / | /
| 1 | —— | —— | 驱动开门未开门：0x55 驱动关门未关门：0xaa 默认值（无报警）：0xff | 屏蔽门1驱动命令未响应 | 屏蔽门xx（ID） 驱动开门未开门（或驱动关门未关门） | 1 |  | 联锁驱动屏蔽门后，屏蔽门未在规定的时间内关门或开门 | 影响屏蔽门打开和关闭 | 日志分析，确认联锁是否已经驱动KMJ或GMJ吸起，若联锁无问题，则屏蔽门厂家继续排查 | 是
| 1 | —— | —— | 开门驱动采集不一致：0x55 关门驱动采集不一致：0xaa 默认值（无报警）：0xff | 屏蔽门1驱动回采不一致 | 屏蔽门xx（ID） 开门驱动采集不一致（或关门驱动采集不一致） | 1 |  | 联锁驱动屏蔽门后，屏蔽门开门或关门继电器未在规定的时间动作到驱动位置 | 影响屏蔽门打开和关闭 | 排查线路，测量继电器动作电压是否足够。 | 是
| 1 | —— | —— | 指令冲突：0x55 默认值（无报警）：0xff | 屏蔽门1开关门命令冲突 | 屏蔽门xx（ID） 开门驱动采集不一致 | 1 |  | 屏蔽门开关门命令冲突 | 影响屏蔽门打开和关闭 | 暂时无该报警 | 是
| … | [5 empty] | 0 |  | / | /
| 2 | 0 | 0xFF | —— | 屏蔽门1 ID |  | 0 |  | / | / | /
| 1 | —— | —— | 驱动开门未开门：0x55 驱动关门未关门：0xaa 默认值（无报警）：0xff | 屏蔽门n驱动命令未响应 | 屏蔽门xx（ID） 驱动开门未开门（或驱动关门未关门） | 1 |  | 联锁驱动屏蔽门后，屏蔽门未在规定的时间内关门或开门 | 影响屏蔽门打开和关闭 | 日志分析，确认联锁是否已经驱动KMJ或GMJ吸起，若联锁无问题，则屏蔽门厂家继续排查 | 是
| 1 | —— | —— | 开门驱动采集不一致：0x55 关门驱动采集不一致：0xaa 默认值（无报警）：0xff | 屏蔽门n驱动回采不一致 | 屏蔽门xx（ID） 开门驱动采集不一致（或关门驱动采集不一致） | 1 |  | 联锁驱动屏蔽门后，屏蔽门开门或关门继电器未在规定的时间动作到驱动位置 | 影响屏蔽门打开和关闭 | 排查线路，测量继电器动作电压是否足够。 | 是
| 1 | —— | —— | 指令冲突：0x55 默认值（无报警）：0xff | 屏蔽门n开关门命令冲突 | 屏蔽门xx（ID） 开门驱动采集不一致 | 1 |  | 屏蔽门开关门命令冲突 | 影响屏蔽门打开和关闭 | 暂时无该报警 | 是
0x0024 | 1 | 0 | 0xFF | —— | OC(1) ID |  | 0 |  | / | /
| 1 | —— | —— | 0x10 主机板A系CPU0 0x11 主机板A系CPU1 0x12 主机板B系CPU0 0x13 主机板B系CPU1 | OC(1) A系主机板 or B系主机板xxCPU |  | 0 |  | / | /
| 1 | —— | —— | 0x55: 通信正常 0xaa：通信故障 | CIM与OC(1)主机板xxCPU通信状态 | 报警内容：CIM与OCoc id)A/B系主机板xxCPU通信中断 | 2 |  | 通信线路故障或PowerLink通信节点丢失 | 影响该CPU的运行日志记录 | 检查CIM运行状况,若CIM未卡顿，则结合OC的报警项，确认具体原因。 | 否
| … | [5 empty] | 0 |  | / | /
| 1 | 0 | 0xFF | —— | OC(n) ID |  | 0 |  | / | /
| 1 | —— | —— | 0x10 主机板A系CPU0 0x11 主机板A系CPU1 0x12 主机板B系CPU0 0x13 主机板B系CPU1 | OC(n) A系主机板 or B系主机板xxCPU |  | 0 |  | / | /
| 1 | —— | —— | 0x55: 通信正常 0xaa：通信故障 | CIM与OC(n) 主机板xxCPU通信状态 | 报警内容：CIM与OC(oc id) A/B系主机板xxCPU通信中断。 | 2 |  | 通信线路故障或PowerLink通信节点丢失 | 影响该CPU的运行日志记录 | 检查CIM运行状况,若CIM未卡顿，则结合OC的报警项，确认具体原因。 | 否
0x0025 | 1 | 0 | 0xFF | —— | OC(1) ID |  | 0 |  | / | /
| 1 | 0 | 0xFF | —— | 板卡ID |  | 0 |  | / | /
| 1 | —— | —— | 0x55: 通信正常 0xaa：通信故障 | CIM与OC(1) 执行板通信状态 | 报警内容：CIM与oc(oc id)执行板通信中断 | 2 |  | 通信线路故障或板卡宕机 | 影响该CPU的运行日志记录 | 检查CIM运行状况,若CIM未卡顿，则结合OC的报警项，确认具体原因。 | 否
| … | [5 empty] | 0
| 1 | 0 | 0xFF | —— | OC(n) ID |  | 0
| 1 | 0 | 0xFF | —— | 板卡ID |  | 0
| 1 | —— | —— | 0x55: 通信正常 0xaa：通信故障 | CIM与OC(n) 执行板通信状态 | 报警内容：CIM与oc(oc id)执行板通信中断 | 2 |  | 通信线路故障或板卡宕机 | 影响该CPU的运行日志记录 | 检查CIM运行状况,若CIM未卡顿，则结合OC的报警项，确认具体原因。 | 否
0X0026 | 1 | 0 | 0xFF | —— | 断丝（灯丝）报警数量（正常的时候发0） | 注：CIM判断的灯丝报警（30%-70%）。（描述见报警内容，12和14有区别） 深圳12： 断丝报警（70%有效）； 灭灯报警（30%有效）。 深圳14： 灯丝报警（70%有效）； 断丝报警（30%有效）； | 0 |  | / | / | /
| 1 | 0 | 0xFF | —— | OC(1) ID |  | 0 |  | / | /
| 1 | 0 | 0xFF | —— | 板卡ID |  | 0 |  | / | /
| 2 | 0 | 0xFFFF | —— | 信号机ID |  | 0 |  | / | /
| 1 | 0 | 0xFF | —— | 灯位 | 深圳12： 断丝报警 深圳14： 灯丝报警 报警内容：oc(oc id)_板卡XX_信号机XX_XX灯位断丝（灯丝）报警 | 1 |  | 采集电流值不在正常工作范围 | 影响运营 | 现场确认信号灯点灯状态，若现场状态良好，则拷取日志进一步确认报警原因 | 是
| … | [5 empty] | 0 |  | / | /
| 1 | 0 | 0xFF | —— | OC(n) ID |  | 0 |  | / | /
| 1 | 0 | 0xFF | —— | 板卡ID |  | 0 |  | / | /
| 2 | 0 | 0xFFFF | —— | 信号机ID |  | 0 |  | / | /
| 1 | 0 | 0xFF | —— | 灯位 | 深圳12： 断丝报警 深圳14： 灯丝报警 报警内容：oc(oc id)_板卡XX_信号机XX_XX灯位断丝（灯丝）报警 | 1 |  | 采集电流值不在正常工作范围 | 影响运营 | 现场确认信号灯点灯状态，若现场状态良好，则拷取日志进一步确认报警原因 | 是
0X0027 | 1 | 0 | 0xFF | —— | 灭灯（断丝）报警数量（正常的时候发0） | 注：CIM判断的灭灯报警（0%-30%）。（描述见报警内容，12和14有区别） | 0
| 1 | 0 | 0xFF | —— | OC(1) ID |  | 0
| 1 | 0 | 0xFF | —— | 板卡ID |  | 0
| 2 | 0 | 0xFFFF | —— | 信号机ID
| 1 | 0 | 0xFF | —— | 灯位 | 深圳12： 灭灯报警 深圳14： 断丝报警 报警内容：oc(oc id)_板卡XX_信号机XX_XX灯位灭灯（断丝）报警 | 1 |  | 采集电流值不在正常工作范围 | 影响运营 | 现场确认信号灯点灯状态，若现场状态良好，则拷取日志进一步确认报警原因 | 是
…
| 1 | 0 | 0xFF | —— | OC(n) ID |  | 0
| 1 | 0 | 0xFF | —— | 板卡ID |  | 0
| 2 | 0 | 0xFFFF | —— | 信号机ID |  | 0
| 1 | 0 | 0xFF | —— | 灯位 | 深圳12： 灭灯报警 深圳14： 断丝报警 报警内容：oc(oc id)_板卡XX_信号机XX_XX灯位灭灯（断丝）报警 | 1 |  | 采集电流值不在正常工作范围 | 影响运营 | 现场确认信号灯点灯状态，若现场状态良好，则拷取日志进一步确认报警原因 | 是
0x0028 | 1 | 0 | 0xFF | —— | OC(1) ID |  | 0 |  | / | /
| 1 | —— | —— | 0x01: 蓝网通控 0x02: 红网通控 | OC(1) 蓝网通控板 or 红网通控板。 |  | 0 |  | / | /
| 1 | —— | —— | 0x55: 通信正常 0xaa：通信故障 | CIM与OC(1)通控板通信状态 | 报警内容：CIM与oc(oc id)蓝网通控板 or 红网通控板通信中断 | 2 |  | 网络故障或板卡故障 | 通控日志记录，若通控宕机，则影响联锁系统可靠性。 | 检查CIM运行状况,若CIM未卡顿，则结合OC的报警项，确认具体原因。 | 否
| … | [5 empty] | 0 |  | / | /
| 1 | 0 | 0xFF | —— | OC(n) ID |  | 0 |  | / | /
| 1 | —— | —— | 0x01: 蓝网通控 0x02: 红网通控 | OC(n) 蓝网通控板 or 红网通控板。 |  | 0 |  | / | /
| 1 | —— | —— | 0x55: 通信正常 0xaa：通信故障 | CIM与OC(n)通控板状态 | 报警内容：CIM与oc(oc id) 蓝网通控板 or 红网通控板通信中断。 | 2 |  | 网络故障或板卡故障 | 通控日志记录，若通控宕机，则影响联锁系统可靠性。 | 检查CIM运行状况,若CIM未卡顿，则结合OC的报警项，确认具体原因。 | 否
报警

## 0x57_RCOCI_TO_BDMS_RRC_INFO(预留)
| 大小（字节） | 最小值 | 最大值 | 枚举值 | 字段含义
初始化信息 | 1 | 0 | 0xFF | 0x55：成功；0xaa：失败 | 初始化结果
| 1 | 0 | 0xFF | 0x55：正常；0xaa：异常 | 上电自检结果
| 4 | 0 | 0xFFFFFFFF | 版本号解析 | 软件版本号
配置数据信息 | 2 | 0 | 0xFFFF | 1字节设备类型+1字节ID | 所属系统类型及ID
| 1 | 0 | 0xFF | 单位：s | 二次命令有效时间
| 1 | 0 | 0xFF | 单位：s | 重启恢复上电延时
| 1 | 0 | 0xFF | 单位：s | 驱动有效时间
二取比较信息 | 1 | 0 | 0xFF | 0x55：比较一致；0xaa：比较不一致 | 软件版本比较结果
| 1 | 0 | 0xFF | 0x55：比较一致；0xaa：比较不一致 | 配置数据比较结果
| 1 | 0 | 0xFF | 0x55：比较一致；0xaa：比较不一致 | 输出数据比较结果
运行信息 | 1 | 0 | 0xFF | 0x55：正常模式；0xaa：故障模式 其他：未知状态 | 运行模式
| 1 | 0 | 0xFF | 8路输出，每个bit代表一路输出 | 安全输出量
| 1 | 0 | 0xFF | 8路采集，每个bit代表一路采集 | 输出量回采
| 1 | 0 | 0xFF | 0x55：驱动超时；0xaa：驱动未超时 0xFF：未驱动 | 驱动结果
| 4 | 0 | 0xFFFFFFFF | 温度采集模拟量*10000，单位： ℃ | 温度采集
周期自检结果 | 4 | 0 | 0xFFFFFFFF | *0x00000000:正常; 非零为自检故障，其值为故障码； *0x80000001:MCU的自检异常 *0x80000002:EMIF寄存器异常 *0x80000004:ESM寄存器异常 *0x80000008:GIO寄存器异常 *0x80000010:HET寄存器异常 *0x80000020:I2C寄存器异常 *0x80000040:MIBSPI1寄存器异常 *0x80000080:MIBSPI3寄存器异常 *0x80000100:RTI寄存器异常 *0x80000200:STIOC寄存器异常 *0x80000400：1.2V,3.3V发生过压故障 *0x80000800：1.2V,3.3V发生欠压故障 *0x80001000：发生24V欠压故障 *0x80002000：发生24V过压故障 *0x80004000：第1路安全开关量输出光耦自检异常 * 0x80008000：第2路安全开关量输出光耦自检异常 *0x80010000：第3路安全开关量输出光耦自检异常 *0x80020000：第4路安全开关量输出光耦自检异常 *0x80040000：第5路安全开关量输出光耦自检异常 *0x80080000：第6路安全开关量输出光耦自检异常 *0x80100000：第7路安全开关量输出光耦自检异常 *0x80200000：第8路安全开关量输出光耦自检异常 | 周期自检结果状态码
远程重启命令反馈 | 1 | 0 | 0xFF | 0x55：一次命令；0xaa：二次命令 0xFF：默认值 | 命令标识
| 2 | 0 | 0xFFFF | 命令ID(一,二次保持一致） | 命令ID
| 1 | 0 | 0xFF | 0x55：命令正确； 0xa1:源类型错误； 0xa2:源ID错误; 0xa3:目的类型错误; 0xa4:目的ID错误; 0xa5:命令类型错误; 0xa6:重启类型错误; 0xa7:命令ID错误(一,二次不一致） 0xa8:CRC错误 0xa9:命令无法识别（帧头，帧尾不对） 0xaa:命令超时 0xFF：默认值 | 命令校验

## 0x58_RCOCI_TO_BDMS_ZXD_INFO(执行电
字段名称 | 大小（字节） | 最小值 | 最大值 | 枚举值 | 字段含义 | BD报警是否采用
OC_NUM | 2 | 0 | 255 | —— | OC数量 |  | 注：此帧AIM报警在站场界面有报警
OC1_ZX_INFO | 2 | 0 | 255 | —— | OC_1的ID
| 1 | 0 | 255 | —— | 执行电插箱数量
| 1 | 0 | 255 | —— | OC1执行电插箱1的ID
| 1 | 0 | 255 | 0x55：正常【灰灯】 0x5A：转辙机执行电熔丝报警【红灯】 0xA5：转辙机表示电熔丝报警【红灯】 0xAA：信号机执行电熔丝报警【红灯】 0xCC: 转辙机执行电与表示灯均熔丝报警【红灯】 | OC1执行电插箱1的报警类型
| ... | ... | ... | —— | ...
| 1 | 0 | 255 | —— | OC1执行电插箱N的ID
| 1 | 0 | 255 | 0x55：正常【灰灯】 0x5A：转辙机执行电熔丝报警【红灯】 0xA5：转辙机表示电熔丝报警【红灯】 0xAA：信号机执行电熔丝报警【红灯】 0xCC: 转辙机执行电与表示灯均熔丝报警【红灯】 | OC1执行电插箱N的报警类型
| 2 | 0 | 65535 | —— | OC1多机牵引道岔数量
| 2 | 0 | 65535 | —— | OC1多机牵引道岔1ID
| 1 | 0 | 255 | —— | OC1多机牵引道岔1转辙机数量
| 1 | 0 | 255 | 0x55：正常【绿灯】 0xaa: 故障【红灯】 | OC1多机牵引道岔1转辙机1状态
| ... | ... | ... | ... | ...
| 1 | 0 | 255 | 0x55：正常【绿灯】 0xaa: 故障【红灯】 | 多机牵引道岔1转辙机N状态
| ... | ... | ... | ... | ...
| 2 | 0 | 65535 | —— | OC1多机牵引道岔NID
| 1 | 0 | 255 | —— | OC1多机牵引道岔N转辙机数量
| 1 | 0 | 255 | 0x55：正常【绿灯】 0xaa: 故障【红灯】 | OC1多机牵引道岔N转辙机1状态
| ... | ... | ... | ... | ...
| 1 | 0 | 255 | 0x55：正常【绿灯】 0xaa: 故障【红灯】 | OC1多机牵引道岔N转辙机N状态
... | ... | 0 | ... | —— | ...
OCn_ZX_INFO | 2 | 0 | 255 | —— | OC_N的ID
| 1 | 0 | 255 | —— | 执行电插箱数量
| 1 | 0 | 255 | —— | OCn执行电插箱1的ID
| 1 | 0 | 255 | 0x55：正常【灰灯】 0x5A：转辙机执行电熔丝报警【红灯】 0xA5：转辙机表示电熔丝报警【红灯】 0xAA：信号机执行电熔丝报警【红灯】 0xCC: 转辙机执行电与表示灯均熔丝报警【红灯】 | OCn执行电插箱1的报警类型
| ... | 0 | ... | —— | ...
| 1 | 0 | 255 | —— | OCn执行电插箱N的ID
| 1 | 0 | 255 | 0x55：正常【灰灯】 0x5A：转辙机执行电熔丝报警【红灯】 0xA5：转辙机表示电熔丝报警【红灯】 0xAA：信号机执行电熔丝报警【红灯】 0xCC: 转辙机执行电与表示灯均熔丝报警【红灯】 | OCn执行电插箱N的报警类型
| 2 | 0 | 65535 | —— | OCn多机牵引道岔数量
| 2 | 0 | 65535 | —— | OCn多机牵引道岔1ID
| 1 | 0 | 255 | —— | OCn多机牵引道岔1转辙机数量
| 1 | 0 | 255 | 0x55：正常【绿灯】 0xaa: 故障【红灯】 | OCn多机牵引道岔1转辙机1状态
| ... | ... | ... | ... | ...
| 1 | 0 | 255 | 0x55：正常【绿灯】 0xaa: 故障【红灯】 | OCn多机牵引道岔1转辙机N状态 | 是 | 1、单机牵引时，产生xx站xx道岔失表、失表恢复 2、多机牵引时，产生xx站xx道岔xx(尖轨x、心轨x)失表、失表恢复
| ... | ... | ... | ... | ...
| 2 | 0 | 65535 | —— | OCn多机牵引道岔NID
| 1 | 0 | 255 | —— | OCn多机牵引道岔N转辙机数量
| 1 | 0 | 255 | 0x55：正常【绿灯】 0xaa: 故障【红灯】 | OCn多机牵引道岔N转辙机1状态 | 是 | 1、单机牵引时，产生xx站xx道岔失表、失表恢复 2、多机牵引时，产生xx站xx道岔xx(尖轨x、心轨x)失表、失表恢复
| ... | ... | ... | ... | ...
| 1 | 0 | 255 | 0x55：正常【绿灯】 0xaa: 故障【红灯】 | OCn多机牵引道岔N转辙机N状态
多机牵引道岔转辙机报警内容参考：如四机牵引发送转辙机数量为4，转辙机3异常时报警为：xx站xx道岔心轨1失表。
[6 empty] | 道岔类型 | 转辙机1 | 转辙机2 | 转辙机3 | 转辙机4 | 转辙机5
[6 empty] | 双机牵引 | 尖轨 | 心轨 | / | / | /
[6 empty] | 三机牵引 | 尖轨1 | 尖轨2 | 心轨1 | / | /
[6 empty] | 四机牵引 | 尖轨1 | 尖轨2 | 心轨1 | 心轨2 | /
[6 empty] | 五机牵引 | 尖轨1 | 尖轨2 | 心轨1 | 心轨2 | 尖轨3

## 0x59_CIM_TO_BDMS_JDQ_INFO(老平台继电
字段名称 | 大小（字节） | 最小值 | 最大值 | 枚举值 | 字段含义 | 备注 | 报警等级 | 报警原因
A_IO_COLLECT_NUM | 1 | 0 | 0xFF | —— | A系IO采集板卡数量
A_IO_COLLECT_1_ADDR | 1 | 0 | 0xFF | —— | A系IO采集板卡1地址 | 板卡地址对应继电器表中A系前采地址或A系后采地址。（由设计中心提供板卡地址与板卡名称的对应关系）
A_IO_COLLECT_1_CODES | 1 | 0 | 0xFF | (0xc8:正码 0x48：反码) | A系IO采集板卡1正反码标志 | 目前只发正码
A_IO_COLLECT_1_ERR | 1 | 0 | 0xFF | —— | A系IO采集板卡1故障码 | 见表
| 4 | 0 | UINT32_MAX | —— | A系IO采集板卡1采集数据 | 每个板卡有32个采集点，每个采集点对应继电器表中A系前采位置或A系后采位置，bit为0时表示板卡指示灯灭，bit为1时表示板卡指示灯亮
… | … | … | … | … | …
A_IO_COLLECT_n_ADDR | 1 | 0 | 0xFF | —— | A系IO采集板卡n地址 | 板卡地址对应继电器表中A系前采地址或A系后采地址。（由设计中心提供板卡地址与板卡名称的对应关系）
A_IO_COLLECT_n_CODES | 1 | 0 | 0xFF | (0xc8:正码 0x48：反码) | A系IO采集板卡n正反码标志 | 目前只发正码
A_IO_COLLECT_n_ERR | 1 | 0 | 0xFF | —— | A系IO采集板卡n故障码 | 见表
A_IO_COLLECT_n_DATA | 4 | 0 | UINT32_MAX | —— | A系IO采集板卡n采集数据 | 每个板卡有32个采集点，每个采集点对应继电器表中A系前采位置或A系后采位置，bit为0时表示板卡指示灯灭，bit为1时表示板卡指示灯亮
B_IO_COLLECT_NUM | 1 | 0 | 0xFF | —— | B系IO采集板卡数量
B_IO_COLLECT_1_ADDR | 1 | 0 | 0xFF | —— | B系IO采集板卡1地址 | 板卡地址对应继电器表中B系前采地址或B系后采地址。
B_IO_COLLECT_1_CODES | 1 | 0 | 0xFF | (0xc8:正码 0x48：反码) | B系IO采集板卡1正反码标志 | 目前只发正码(0xc8:正码 0x48：反码)
B_IO_COLLECT_1_ERR | 1 | 0 | 0xFF | —— | B系IO采集板卡1故障码 | 见表
B_IO_COLLECT_1_DATA | 4 | 0 | UINT32_MAX | —— | B系IO采集板卡1采集数据 | 每个板卡有32个采集点，每个采集点对应继电器表中B系前采位置或B系后采位置，bit为0时表示板卡指示灯灭，bit为1时表示板卡指示灯亮
… | … | … | … | … | …
B_IO_COLLECT_n_ADDR | 1 | 0 | 0xFF | —— | B系IO采集板卡n地址 | 板卡地址对应继电器表中B系前采地址或B系后采地址。
B_IO_COLLECT_n_CODES | 1 | 0 | 0xFF | (0xc8:正码 0x48：反码) | B系IO采集板卡n正反码标志 | 目前只发正码(0xc8:正码 0x48：反码)
B_IO_COLLECT_n_ERR | 1 | 0 | 0xFF | —— | B系IO采集板卡n故障码 | 见表
B_IO_COLLECT_n_DATA | 4 | 0 | UINT32_MAX | —— | B系IO采集板卡n采集数据 | 每个板卡有32个采集点，每个采集点对应继电器表中B系前采位置或B系后采位置，bit为0时表示板卡指示灯灭，bit为1时表示板卡指示灯亮
A_IO_COLLECT_NUM | 1 | 0 | 0xFF | —— | A系IO驱动板卡数量
A_IO_DRIVE_1_ADDR | 1 | 0 | 0xFF | —— | A系IO驱动板卡1地址 | 板卡地址对应继电器表中A系驱动地址。
A_IO_DRIVE_1_CODES | 1 | 0 | 0xFF | 0xA8 | A系IO驱动板卡1正反码标志 | 无正反码，标志位0xA8
A_IO_DRIVE_1_DATA | 2 | 0 | UINT16_MAX | —— | A系IO驱动板卡1数据 | 每个板卡有16个驱动点，每个驱动点对应继电器表中A系驱动位置，bit为0时表示板卡指示灯灭，bit为1时表示板卡指示灯亮。
A_IO_DRIVE_1_TEMP | 3 | 0 | —— | —— | A系IO驱动板卡1预留字节
… | … | … | … | … | …
A_IO_DRIVE_n_ADDR | 1 | 0 | 0xFF | —— | A系IO驱动板卡n地址 | 板卡地址对应继电器表中A系驱动地址。
A_IO_DRIVE_n_CODES | 1 | 0 | 0xFF | 0xA8 | A系IO驱动板卡n正反码标志 | 无正反码，标志位0xA8
A_IO_DRIVE_n_DATA | 2 | 0 | UINT16_MAX | —— | A系IO驱动板卡n数据 | 每个板卡有16个驱动点，每个驱动点对应继电器表中A系驱动位置，bit为0时表示板卡指示灯灭，bit为1时表示板卡指示灯亮。
A_IO_DRIVE_n_TEMP | 3 | 0 | —— | —— | A系IO驱动板卡n预留字节
B_IO_COLLECT_NUM | 1 | 0 | 0xFF | —— | B系IO驱动板卡数量
B_IO_DRIVE_1_ADDR | 1 | 0 | 0xFF | —— | B系IO驱动板卡1地址 | 板卡地址对应继电器表中B系驱动地址。
B_IO_DRIVE_1_CODES | 1 | 0 | 0xFF | 0xA8 | B系IO驱动板卡1正反码标志 | 无正反码，标志位0xA8
B_IO_DRIVE_1_DATA | 2 | 0 | UINT16_MAX | —— | B系IO驱动板卡1数据 | 每个板卡有16个驱动点，每个驱动点对应继电器表中B系驱动位置，bit为0时表示板卡指示灯灭，bit为1时表示板卡指示灯亮。
B_IO_DRIVE_1_TEMP | 3 | 0 | —— | —— | B系IO驱动板卡1预留字节
… | … | … | … | … | …
B_IO_DRIVE_n_ADDR | 1 | 0 | 0xFF | —— | B系IO驱动板卡1地址 | 板卡地址对应继电器表中B系驱动地址。
B_IO_DRIVE_n_CODES | 1 | 0 | 0xFF | 0xA8 | B系IO驱动板卡1正反码标志 | 无正反码，标志位0xA8
B_IO_DRIVE_n_DATA | 2 | 0 | UINT16_MAX | —— | B系IO驱动板卡1数据 | 每个板卡有16个驱动点，每个驱动点对应继电器表中B系驱动位置，bit为0时表示板卡指示灯灭，bit为1时表示板卡指示灯亮。
B_IO_DRIVE_n_TEMP | 3 | 0 | —— | —— | B系IO驱动板卡1预留字节
RELAY_COLLECT_NUM | 2 | 0 | UINT16_MAX | —— | 采集继电器数量（本集中区）
RELAY_COLLECT_ID1 | 2 | 0 | UINT16_MAX | —— | 采集继电器ID1
RELAY_COLLECT_STATE_1 | 1 | 0 | 0xFFU | 0x55落下； 0xaa吸起； | 采集继电器状态1
... | ... | ... | ... | ... | ...
RELAY_COLLECT_IDn | 2 | 0 | UINT16_MAX | —— | 采集继电器IDn
RELAY_COLLECT_STATE_n | 1 | 0 | 0xFFU | 0x55落下； 0xaa吸起； | 采集继电器状态n
RELAY_DRIVE_NUM | 2 | 0 | UINT16_MAX | —— | 驱动继电器数量（本集中区）
RELAY_DRIVE_ID1 | 2 | 0 | UINT16_MAX | —— | 驱动继电器ID1
RELAY_DRIVE_STATE_1 | 1 | 0 | 0xFFU | 0x55落下； 0xaa吸起； | 驱动继电器状态1
... | ... | ... | ... | ... | ...
RELAY_DRIVE_IDn | 2 | 0 | UINT16_MAX | —— | 驱动继电器IDn
RELAY_DRIVE_STATE_n | 1 | 0 | 0xFFU | 0x55落下； 0xaa吸起； | 驱动继电器状态n

## 0x5A_CIM_TO_BDMS_SCB_INFO（老平台预留
字段名称 | 大小（字节） | 最小值 | 最大值 | 枚举值 | 字段含义 | 备注 | 报警等级 | 报警原因
SCB_NUM | 1 | 0 | 0xFFU | —— | SCB数量
SCBID1 | 1 | 0 | 0xFFU | —— | SCBID1
SCB1SFP_STATE | 1 | 0 | 0xFFU | 0x55正常； 非0x55异常； | SCB1SFP链路状态
SCB1GREEN_STATE | 1 | 0 | 0xFFU | 0x55正常； 非0x55异常； | SCB1绿网通信状态
SCB1PURPLE_STATE | 1 | 0 | 0xFFU | 0x55正常； 非0x55异常； | SCB1紫网通信状态
... | ... | ... | ... | ... | ...
SCBIDn | 1 | 0 | 0xFFU | —— | SCBnD1
SCBnSFP_STATE | 1 | 0 | 0xFFU | 0x55正常； 非0x55异常； | SCBnSFP链路状态
SCBnGREEN_STATE | 1 | 0 | 0xFFU | 0x55正常； 非0x55异常； | SCBn绿网通信状态
SCBnPURPLE_STATE | 1 | 0 | 0xFFU | 0x55正常； 非0x55异常； | SCBn紫网通信状态

## 0x5C_RCOCI_TO_BDMS_LOSSLOCATION
字段名称 |  |  | 大小（字节） | 最小值 | 最大值 | 枚举值 | 字段含义 | 报警内容 | 报警等级 | 报警原因 | 故障影响 | 故障处置措施 | BD是否报警
SC_TRAIN_COUNT(n) |  |  | 1 | 0 | 253 | N/A | 本次报告的发生飞车的列车数量 | —— | —— | —— |  |  | ——
Train(1) | VOBC_ID(1) |  | 4 | 0 | 0xfffffffe | N/A | VOBC的全线统一互联互通编号 0未知列车设备ID 其他表示可识别列车ID | [VOBCID]列车在[设备名称]区段，列车位置与占压不一致 | 一级 | 列车位置与占压不一致导致的宕机 | 板卡宕机列车相关信息不可信，尽快重启板卡处理列车故障 | 确认列车位置后，重启板卡 | 是
| SEC_COUNT |  | 1 | 1 | 5 | N/A | 发生飞车的计轴区段数量
|  | SEC_ID(1) | 2 | 1 | 65535 | N/A | 该车飞车发生计轴区段
|  | …… | …… | …… | …… | …… | ……
|  | SEC_ID(N) | 2 | 1 | 65535 | N/A | 该车飞车发生计轴区段
Train(N) | VOBC_ID(N) |  | 4 | 0 | 0xfffffffe | N/A | VOBC的全线统一互联互通编号 0未知列车设备ID 其他表示可识别列车ID | [VOBCID]列车在[设备名称]区段，列车位置与占压不一致 | 一级 | 列车位置与占压不一致导致的宕机 | 板卡宕机列车相关信息不可信，尽快重启板卡处理列车故障 | 确认列车位置后，重启板卡 | 是
| SEC_COUNT |  | 1 | 1 | 5 | N/A | 发生飞车的计轴区段数量
|  | SEC_ID(1) | 2 | 1 | 65535 | N/A | 该车飞车发生计轴区段
|  | …… | …… | …… | …… | …… | ……
|  | SEC_ID(N) | 2 | 1 | 65535 | N/A | 该车飞车发生计轴区段

## 0x5D_RCOCI_TO_BDMS_IOINCONSISTE
字段名称 |  |  | 大小（字节） | 最小值 | 最大值 | 枚举值 | 字段含义 | 备注 | 报警等级 | 报警原因 | 报警影响 | 报警处置措施 | BD是否报警
比较不一致的OC数量（N） |  |  | 1 | 0 | 100 | N/A | 比较不一致的OC数量 | —— | —— | —— | —— | —— | ——
OC_INFO(1) | OC ID1 |  | 1 | 0 | 254 | N/A | OC ID | —— | 2 | 零散输入板卡、安全输入板卡、安全输出继电器板卡 双系采集结果不一致。 | 采集节点单点故障：节点粘连、断线、混线。 单点故障时（系统会认为紧急关闭未激活、屏蔽门关门、SPKS未激活等，可能影响功能正常使用），需要尽快处置。 | 1、根据报警OC及板卡点位确认采集点位对应的室内、室外设备、线缆故障点确认影响范围，若涉及行车安全关键设备，需要例可组织人员排查，并在维修结束前采取人工防护措施，若不涉及行车安全关键设备，可在运营结束后组织人员进行排查维修。 2、维修结束后需验证整改影响范围内室内外一致性。 | 是
| 不一致的点位数量 |  | 1 | 1 | 254 | N/A | 不一致的点位数量 | ——
|  | 点位对应板卡地址1 | 1 | 1 | 254 | N/A | 点位对应板卡地址1 | ——
|  | 对系板卡地址1 | 1 | 1 | 254 | N/A | 对系板卡地址1 | ——
|  | 不一致点位1 | 1 | 1 | 254 | N/A | 不一致点位1 | ——
|  | …… | …… | …… | …… | …… | …… | ——
|  | 点位对应板卡地址N | 1 | 1 | 254 | N/A | 点位对应板卡地址1 | ——
|  | 对系板卡地址N | 1 | 1 | 254 | N/A | 对系板卡地址1 | ——
|  | 不一致点位N | 1 | 1 | 254 | N/A | 不一致点位1
...........
OC_INFO(N) | OC IDN |  | 1 | 0 | 254 | N/A | OC ID | —— | 2 | 零散输入板卡、安全输入板卡、安全输出继电器板卡 双系采集结果不一致。 | 采集节点单点故障：节点粘连、断线、混线。 单点故障时（系统会认为紧急关闭未激活、屏蔽门关门、SPKS未激活，可能影响以上功能正常使用），需要尽快处置。 | 1、根据报警OC及板卡点位确认采集点位对应的室内、室外设备、线缆故障点确认影响范围，若涉及行车安全关键设备，需要例可组织人员排查，并在维修结束前采取人工防护措施，若不涉及行车安全关键设备，可在运营结束后组织人员进行排查维修。 2、维修结束后需验证整改影响范围内室内外一致性。 | 是
| 不一致的点位数量 |  | 1 | 1 | 254 | N/A | 不一致的点位数量 | ——
|  | 点位对应板卡地址1 | 1 | 1 | 254 | N/A | 点位对应板卡地址1 | ——
|  | 对系板卡地址1 | 1 | 1 | 254 | N/A | 对系板卡地址1 | ——
|  | 不一致点位1 | 1 | 1 | 254 | N/A | 不一致点位1 | ——
|  | …… | …… | …… | …… | …… | …… | ——
|  | 点位对应板卡地址N | 1 | 1 | 254 | N/A | 点位对应板卡地址1 | ——
|  | 对系板卡地址N | 1 | 1 | 254 | N/A | 对系板卡地址1 | ——
|  | 不一致点位N | 1 | 1 | 254 | N/A | 不一致点位1
报警举例：继电器:ZDZFAJ双系板卡采集信息不一致，采集板卡:OC13 A系板卡地址:5/B系板卡地址:6 点位:1

## 0x5E_RCOCI_STATUS_INFO
字段名称 | 大小（字节） | 最小值 | 最大值 | 枚举值 | 字段含义 | 备注
RCOCI开关状态 | 1 | 0 | 255 | CI：0x01；Auto：0x03；RC：0x02；错误：0x00；未知：0xFF | RCOCI的倒切开关状态
RC主备状态 | 1 | 0 | 255 | 主用：0x01；备用：0x02；不可用：0x00； | RC主备状态
CI主备状态 | 1 | 0 | 255 | 主用：0x01；备用：0x02；不可用：0x00； | CI主备状态
注：当前信息帧只在异构双活项目中存在

## 0x6x_AIM_TO_BDMS_INFO(老平台预留)
分组 | 字段名称 | 大小（字节） | 最小值 | 最大值 | 枚举值 | 字段含义 | 备注 | 报警等级 | 报警原因
版本号信息 | VERSION_NUM | 2 | 0 | UINT16_MAX | —— | 版本号总数
| DEVICE_ID(1) | 2 | 0 | UINT16_MAX | —— | 设备(1)编号 | 见版本号解析
| DEVICE _VERSION (1) | 4 | 0 | UINT32_MAX | —— | 设备1版本号
| ... | ... | ... | ... | ... | ...
| DEVICE_ID(n) | 2 | 0 | UINT16_MAX | —— | 设备(n)编号
| DEVICE _VERSION (n) | 4 | 0 | UINT32_MAX | —— | 设备n版本号
PU1信息 | PU状态 | 1 | —— | —— | 0xaa:主状态； 0x55:备状态； 0xff:故障状态；(宕机) 0x33:未知(ACM无法获取其工作状态，可能原因为其未上电运行或非自身故障的宕机导致通信断开) | 主机状态 | 本系主机1故障 | 2 | 1、主机卡顿 2、内网阻塞 3、输入输出板故障导致动态丢失（单系两PU都报故障且报警时间一致时）
| PU表决结果 | 1 | —— | —— | 0xaa:一致； 0x55:不一致； 0x33:未知(ZC未开机或初始上电 | ZC:本系表决结果(主机1和主机2) | 本系表决结果不一致 | 2 | 软件处理错误 | CI预留：发送未知状态
| PU1微周期信息 | 2 | 0 | 65535 | —— | PU输入微周期耗时 |  | 2
|  | 2 | 0 | 65535 | —— | PU应用处理微周期耗时 |  | 2
|  | 2 | 0 | 65535 | —— | PU输出微周期耗时 |  | 2
| PU与CC通信状态信息 | 1 | —— | —— | 0x55:PU与两个CC均正常； 0x5a:PU与CC1通信正常，与CC2通信异常； 0xa5:PU与CC1通信异常，与CC2通信正常；0xaa:PU与两个CC均故障； 0x00：状态未知，表示该项目无此功能 | PU与CC1通信正常，与CC2通信异常 |  | 3 |  | CI预留：发送未知状态
[6 empty] | PU与CC1通信异常，与CC2通信正常 |  | 3
[6 empty] | PU与CC1/CC2通信异常 |  | 2
| PU设备内存占用信息 | 4 | 0 | 0xFFFFFFFF | 设备1空闲字节数量 | 转换成百分比=空闲字节数量/(空闲字节数量+分配字节数量) |  | 2
|  | 4 | 0 | 0xFFFFFFFF | 设备1分配字节数量 |  |  | 2
PU2信息 | PU状态 | 1 | —— | —— | 0xaa:主状态； 0x55:备状态； 0xff:故障状态；(宕机) 0x33:未知(AIM无法获取其工作状态，可能原因为其未上电运行或非自身故障的宕机导致通信断开) | 主机状态 | 本系主机1故障 | 2 | 1、主机卡顿 2、内网阻塞 3、输入输出板故障导致动态丢失（单系两PU都报故障且报警时间一致时）
| PU表决结果 | 1 | —— | —— | 0xaa:一致； 0x55:不一致； 0x33:未知(ZC未开机或初始上电 | ZC:本系表决结果(主机1和主机2) | 本系表决结果不一致 | 2 | 软件处理错误
| PU2微周期信息 | 2 | 0 | 65535 | —— | PU输入微周期耗时 |  | 2
|  | 2 | 0 | 65535 | —— | PU应用处理微周期耗时 |  | 2
|  | 2 | 0 | 65535 | —— | PU输出微周期耗时 |  | 2
| PU与CC通信状态信息 | 1 | —— | —— | 0x55:PU与两个CC均正常； 0x5a:PU与CC1通信正常，与CC2通信异常； 0xa5:PU与CC1通信异常，与CC2通信正常；0xaa:PU与两个CC均故障； 0x00：状态未知，表示该项目无此功能 | PU与CC1通信正常，与CC2通信异常 |  | 3
[6 empty] | PU与CC1通信异常，与CC2通信正常 |  | 3
[6 empty] | PU与CC1/CC2通信异常 |  | 2
| PU设备内存占用信息 | 4 | 0 | 0xFFFFFFFF | 设备1空闲字节数量 | 转换成百分比=空闲字节数量/(空闲字节数量+分配字节数量) |  | 2
|  | 4 | 0 | 0xFFFFFFFF | 设备1分配字节数量 |  |  | 2
PU3信息 | PU状态 | 1 | —— | —— | 0xaa:主状态； 0x55:备状态； 0xff:故障状态；(宕机) 0x33:未知(AIM无法获取其工作状态，可能原因为其未上电运行或非自身故障的宕机导致通信断开) | 主机状态 | 本系主机1故障 | 2 | 1、主机卡顿 2、内网阻塞 3、输入输出板故障导致动态丢失（单系两PU都报故障且报警时间一致时）
| PU表决结果 | 1 | —— | —— | 0xaa:一致； 0x55:不一致； 0x33:未知(ZC未开机或初始上电 | ZC:本系表决结果(主机1和主机2) | 本系表决结果不一致 | 2 | 软件处理错误
| PU3微周期信息 | 2 | 0 | 65535 | —— | PU输入微周期耗时 |  | 2
|  | 2 | 0 | 65535 | —— | PU应用处理微周期耗时 |  | 2
|  | 2 | 0 | 65535 | —— | PU输出微周期耗时 |  | 2
| PU与CC通信状态信息 | 1 | —— | —— | 0x55:PU与两个CC均正常； 0x5a:PU与CC1通信正常，与CC2通信异常； 0xa5:PU与CC1通信异常，与CC2通信正常；0xaa:PU与两个CC均故障； 0x00：状态未知，表示该项目无此功能 | PU与CC1通信正常，与CC2通信异常 |  | 3
[6 empty] | PU与CC1通信异常，与CC2通信正常 |  | 3
[6 empty] | PU与CC1/CC2通信异常 |  | 2
| PU设备内存占用信息 | 4 | 0 | 0xFFFFFFFF | 设备1空闲字节数量 | 转换成百分比=空闲字节数量/(空闲字节数量+分配字节数量) |  | 2
|  | 4 | 0 | 0xFFFFFFFF | 设备1分配字节数量 |  |  | 2
PU4信息 | PU状态 | 1 | —— | —— | 0xaa:主状态； 0x55:备状态； 0xff:故障状态；(宕机) 0x33:未知(AIM无法获取其工作状态，可能原因为其未上电运行或非自身故障的宕机导致通信断开) | 主机状态 | 本系主机1故障 | 2 | 1、主机卡顿 2、内网阻塞 3、输入输出板故障导致动态丢失（单系两PU都报故障且报警时间一致时）
| PU表决结果 | 1 | —— | —— | 0xaa:一致； 0x55:不一致； 0x33:未知(ZC未开机或初始上电 | ZC:本系表决结果(主机1和主机2) | 本系表决结果不一致 | 2 | 软件处理错误
| PU4微周期信息 | 2 | 0 | 65535 | —— | PU输入微周期耗时 |  | 2
|  | 2 | 0 | 65535 | —— | PU应用处理微周期耗时 |  | 2
|  | 2 | 0 | 65535 | —— | PU输出微周期耗时 |  | 2
| PU与CC通信状态信息 | 1 | —— | —— | 0x55:PU与两个CC均正常； 0x5a:PU与CC1通信正常，与CC2通信异常； 0xa5:PU与CC1通信异常，与CC2通信正常；0xaa:PU与两个CC均故障； 0x00：状态未知，表示该项目无此功能 | PU与CC1通信正常，与CC2通信异常 |  | 3
[6 empty] | PU与CC1通信异常，与CC2通信正常 |  | 3
[6 empty] | PU与CC1/CC2通信异常 |  | 2
| PU设备内存占用信息 | 4 | 0 | 0xFFFFFFFF | 设备1空闲字节数量 | 转换成百分比=空闲字节数量/(空闲字节数量+分配字节数量) |  | 2
|  | 4 | 0 | 0xFFFFFFFF | 设备1分配字节数量 |  |  | 2
CC1信息 | CC状态 | 1 | —— | —— | 0xaa:正常状态； (宕机) 0x33:未知（AIM无法获取其工作状态，可能为设备故障导致动态信号丢失/输入比较不一致导致宕机/双系宕机导致CC宕机） | 通信控制器A机状态 | 通信控制器A未知（双系宕机下的未知非CC故障导致） | 2 | 1、通控卡顿 2、串口线松动 3、内网阻塞 4、输入输出板故障
| CC设备内存占用信息 | 4 | 0 | 0xFFFFFFFF | 设备1空闲字节数量 | 转换成百分比=空闲字节数量/(空闲字节数量+分配字节数量) |  | 2
|  | 4 | 0 | 0xFFFFFFFF | 设备1分配字节数量 |  |  | 2
CC2信息 | CC状态 | 1 | —— | —— | 0xaa:正常状态； (宕机) 0x33:未知（AIM无法获取其工作状态，可能为设备故障导致动态信号丢失/输入比较不一致导致宕机/双系宕机导致CC宕机） | 通信控制器B机状态 | 通信控制器B未知（双系宕机下的未知非CC故障导致） | 2 | 1、通控卡顿 2、串口线松动 3、内网阻塞 4、输入输出板故障
| CC设备内存占用信息 | 4 | 0 | 0xFFFFFFFF | 设备1空闲字节数量 | 转换成百分比=空闲字节数量/(空闲字节数量+分配字节数量) |  | 2
|  | 4 | 0 | 0xFFFFFFFF | 设备1分配字节数量 |  |  | 2
FTSM插箱信息 | A系通信板状态信息 | 1 | —— | —— | 0xaa:主状态； 0x55:备状态； 0xff:故障状态；(宕机) 0x33:未知(AIM无法获取其工作状态，可能原因为其未上电运行或非自身故障的宕机导致通信断开) | A系通信板状态 | A系通信板故障 | 2 | 1、通信板网络卡死； 2、通信板网线松动； 3、通信板脉冲信号丢失；
| A系输入输出板状态信息 | 1 | —— | —— |  | A系输入输出板状态 | A系输入输出板故障 | 2 | 1、本系PU/CC脉冲信号丢失； 2、本系PU/CC串口线松动或损坏； 3、输入输出板硬件电路故障；
| A系安全电源板状态信息 | 1 | —— | —— |  | A系安全电源板状态 | A系安全电源板故障 | 2 | 1、电源板本身硬件电路故障； 2、FTSM插箱背部保险管损坏； 3、FTSM插箱背部摇头开关损坏； 4、FTSM插箱背部供电线缆损坏；
| A系逻辑板状态信息 | 1 | —— | —— |  | A系逻辑板状态 | A系逻辑板故障 | 2 | 1、逻辑板本身硬件电路故障； 2、通信板脉冲信号丢失； 3、逻辑板FPGA内部二取失败； 4、本系PU/CC脉冲信号丢失；
| B系通信板状态信息 | 1 | —— | —— |  | B系通信板状态 | B系通信板故障 | 2 | 1、通信板网络卡死； 2、通信板网线松动； 3、通信板脉冲信号丢失；
| B系输入输出板状态信息 | 1 | —— | —— |  | B系输入输出板状态 | B系输入输出板故障 | 2 | 1、本系PU/CC脉冲信号丢失； 2、本系PU/CC串口线松动或损坏； 3、输入输出板硬件电路故障；
| B系安全电源板状态信息 | 1 | —— | —— |  | B系安全电源板状态 | B系安全电源板故障 | 2 | 1、电源板本身硬件电路故障； 2、FTSM插箱背部保险管损坏； 3、FTSM插箱背部摇头开关损坏； 4、FTSM插箱背部供电线缆损坏；
| B系逻辑板状态信息 | 1 | —— | —— |  | B系逻辑板状态 | B系逻辑板故障 | 2 | 1、逻辑板本身硬件电路故障； 2、通信板脉冲信号丢失； 3、逻辑板FPGA内部二取失败； 4、本系PU/CC脉冲信号丢失；
维护软件相关信息 | 内网通信状态（绿网） | 1 | —— | —— | 0xaa:正常； 0x55:故障 | PU1绿网通信状态 |  | 2
|  | 1 | —— | —— |  | PU2绿网通信状态 |  | 2
|  | 1 | —— | —— |  | PU3绿网通信状态 |  | 2
|  | 1 | —— | —— |  | PU4绿网通信状态 |  | 2
|  | 1 | —— | —— |  | CC1绿网通信状态 |  | 2
|  | 1 | —— | —— |  | CC2绿网通信状态 |  | 2
|  | 1 | —— | —— |  | FTSM1绿网通信状态 |  | 2
|  | 1 | —— | —— |  | FTSM2绿网通信状态 |  | 2
| 内网通信状态（紫网） | 1 | —— | —— | 0xaa:正常； 0x55:故障 | PU1紫网通信状态 |  | 2
|  | 1 | —— | —— |  | PU2紫网通信状态 |  | 2
|  | 1 | —— | —— |  | PU3紫网通信状态 |  | 2
|  | 1 | —— | —— |  | PU4紫网通信状态 |  | 2
|  | 1 | —— | —— |  | CC1紫网通信状态 |  | 2
|  | 1 | —— | —— |  | CC2紫网通信状态 |  | 2
|  | 1 | —— | —— |  | FTSM1紫网通信状态 |  | 2
|  | 1 | —— | —— |  | FTSM2紫网通信状态 |  | 2
| AIM硬件信息 | 4 | 0 | 0xffffffff | —— | AIM维护机硬盘总空间（单位：k） |  | 2
|  | 4 | 0 | 0xffffffff | —— | AIM维护机硬盘剩余空间（单位：k） |  | 2
|  | 1 | 0 | 100 | —— | AIM维护机CPU利用率（%） |  | 2
|  | 1 | 0 | 100 | —— | AIM维护软件CPU利用率（%） |  | 2
|  | 4 | 0 | 0xffffffff | —— | AIM维护机内存总空间（单位：k） |  | 2
|  | 4 | 0 | 0xffffffff | —— | AIM维护机内存剩余空间（单位：k） |  | 2
|  | 4 | 0 | 0xffffffff | —— | AIM维护软件占用内存空间（单位：k） |  | 2
| 温度湿度值 | 2 | 0 | 0xFFFF | —— | 机柜上方的实时温度值。单位℃ |  | 2
|  | 2 | 0 | 0xFFFF | —— | 机柜下方的实时温度值。单位℃ |  | 2
|  | 2 | 0 | 0xFFFF | —— | 机柜上方的实时湿度值。单位RH |  | 2
|  | 2 | 0 | 0xFFFF | —— | 机柜下方的实时湿度值。单位RH |  | 2

## 0x0F_AIM_TO_BD_ALARM_INFO
字段 |  | 字节 | 最小值 | 最大值 | 枚举值 | 字段含义
ERROR_CNT |  | 2 | 0 | 0xffff | —— | 故障信息个数
ERROR_INFO_n | TIME_STAMP | 4 | 0 | 0xffffffff | —— | 报警/恢复时间 1970年0时0分0秒开始的秒数（此时间为信号网全网通用时间，以北京时区为准）
| ERROR_CODE | 8 | 0 | 0xffffffffffffffff | —— | 故障码
| SYS_FAULT_CODE | 4 | 0 | 0xffffffff | —— | 子系统故障码，默认为全F 包含如下信息： 子系统故障码_TSCP

## 故障码
字节索引（大段） | bit位 | 描述 |  | TSCP | OC | 0x8001000101010001 0x8101000101010001
8 | 8 | 报警类型 | 报警类型 | 1 | 0 |  | 0x80xx0001xxxx0001
| 7 | 预留 |  |  |  |  | 0x81xx0001xxxx0001
| 6 | 预留
| 5 | 预留
| 4 | 预留
| 3 | 预留
| 2 | 预留
| 1 | 1：恢复 0：产生
7 | / | 子系统类别 |  | DSU:0x01，ZC：0x02，TMC：0x03，CI:0x04，RC:0x05 | CI_ID
6 | / | OC ID |  | 默认为0 | OC id
5 | / | 板卡类型 |  | 0x01:主机板 0x02:通控板 0x03:串口板 0x04：AIM维护机，当为此类型时，子系统ID发送00 | 0x00:AIM 0x01:安全通信板 0x02:记录板 0x03:转辙机板 0x04:安全输入板 0x05:安全输出板 0x06:零散输入板 0x07:零散输出板 0x08:轨道板 0x09:信号机板 0x11:安全输出继电器板 0x0a:红网通控 0x0b:蓝网通控 0x0c:A系主机板 0x0d:B系主机板 0x0e:执行板 0xf:绿网记录板 0x10:紫网记录板
4 | / | 板卡ID |  | 0x00:默认值 0x01: A系 0x02: B系 | 1、板卡类型为0x00时： 该字段用于报出AIM判断的发生通信中断的以下类型板卡的id，具体为: （1）安全通信板A系：0x91 （2）安全通信板B系：0x92 （3）记录板：0x99 （4）执行板：板卡id 2、板卡类型为0x01时： 该字段用于报出安全通信板判断的发生通信中断的执行板卡id 3、板卡类型为0x02时： 该字段用于报出记录板判断的发生通信中断的以下类型板卡的id，具体为: （1）安全通信板(双系)：0x90 （2）执行板：板卡id 4、板卡类型为0x03~0x09时： 该字段用于报出执行板自身id
3 | / | CPU ID |  | 0x00:默认值 0x01: CPU0 0x02: CPU1 | 对于主机板/通控（记录）板/记录板： 0x11 主机板A系CPU0 0x12 主机板A系CPU1 0x13 主机板B系CPU0 0x14 主机板B系CPU1 0x21 蓝网通控板 0x22 红网通控板 0x23 绿网记录板 0x24 紫网记录板 对于执行板： 0x01: CPU0 0x02: CPU1
2 | / | 报警类别编号
1

## 子系统故障码_TSCP
序号 | 子系统类型 | 板卡类型 | 故障等级 | 故障描述 | 故障原因（A与B通信中断，原因为：1.A故障，2.B故障3.网络故障） | 故障产生原理（如A与B通信中断，原理为：A在几个周期内未收到B的心跳帧） | 故障影响 | 故障处置措施（面向运营人员） | 关键字 | 发送方式 | 故障触发机制（面向研发人员） | 故障恢复机制（面向研发人员） | 故障码 |  | AIM是否报警 | 是否为自动恢复 | 报警产生容忍时间 （ms） | 报警恢复容忍时间 （ms） | AIM=》BD
[13 empty] | 产生 | 恢复
1 | RC/ZC/TMC/DSU/CI | 主机板 | 二级 | 主机板[板卡ID]宕机，[CPU ID]宕机码为[错误信息--TSCP接口] 1：A/B系 2: 1/2 3: 宕机故障码 注：需修改成这个，否则BD与AIM显示不一致 | 出现此故障，产生原因有： 1、上电初始化失败 2、硬件自检失败 3、处理超时 4、二取功能处理异常 5、备系二乘处理异常，备系宕机 6、应用、协议返回失败，需要宕机导向安全侧 7、板卡掉电 | 1、主机板上电时，如果初始化失败则会宕机。 2、周期运行时，如果出现原因2~7中的1个或者多个，也会宕机。 | 冗余功能失效，不影响运营，需尽快恢复 | 1、当故障码为0x000D0404时，则为维护重启，报警级别为三级，需进行确认是否当前主机板是否为人工进入维护状态。否则跳转到步骤2 2、当故障码不为0且不为0x000D0404时，通过平台提供的故障码进行处理，详见 各产品宕机场景统计 备注：硬重启时，报AIM与主机板通信中断；主机板突然下电或者拔主机板与维护机网线，报AIM与主机板通信中断 | 宕机 | 非周期 | AIM与主机板A/B通信由正常变为异常或者本周期主机板发送的故障码不为0 | AIM与主机板通信由异常恢复正常且主机板热备状态为主或者备 | 0x80xx0001xxxx0001 | 0x81xx0001xxxx0001 | 是 | 是 | 0 | 0 | 是
2 | RC/ZC/TMC/DSU/CI | 主机板 | 一级 | 主机板[板卡ID]宕机，宕机码为[宕机故障码] | 出现此故障，产生原因有： 1、上电初始化失败 2、硬件自检失败 3、处理超时 4、二取功能处理异常 5、应用、协议返回失败，需要宕机导向安全侧 6、双系板卡同时掉电 | 1、主机板上电时，如果初始化失败则会宕机。 2、周期运行时，如果出现原因2~6中的1个或者多个，也会宕机。 | ATP功能失效，影响运营 | 1、拷贝日志，查看主机板是否能自重启恢复 2、自重启失败，人工进行重启恢复 3、如果上述两个步骤都无法恢复，需要更换板卡 | 宕机 | 非周期 | AIM与主机板主系本周期主机板发送的故障码不为0且不等于0x000D0404并且对应的热备状态为宕机。 | AIM与主机板主系通信由异常恢复正常且主机板热备状态为主 | 0x80xx0001xxxx0002 | 0x81xx0001xxxx0002 | 是 | 是 | 0 | 0 | 是
3 | RC/ZC/TMC/DSU/CI | 主机板 | 三级 | 主机板[板卡ID]备升主，自动切系 | 出现此故障，产生原因有： 1、主系宕机，备系升主 | 1、主系宕机，备系升主 | 不影响运营，提示主备进行了切换 | 仅供维护人员进行记录使用 | 备升主 | 非周期 | 主机板热备状态由备变成主 | 主机板热备状态由主变成备 | 0x80xx0001xxxx0003 | 0x81xx0001xxxx0003 | 是 | 是 | 0 | 0 | 是
4 | RC/ZC/TMC/DSU/CI | 主机板 | 二级 | 主机板[板卡ID]运行转离线 | 出现此故障，产生原因有： 1、备系2乘同步异常 2、备系输出与主系输出比较不一致 | 备系周期跟随主系状态，进行输入输出二乘表决，如果二乘同步异常或者二乘表决失败，备系由运行转成离线，转成离线状态后会继续跟随主系直至再次跟随成功 | 冗余功能失效，不影响运营，需尽快恢复 | 1、拷贝日志，看离线是否能够升备 2、观测五分钟看是否能够稳定跟随成功 3、如果此故障维持五分钟（暂定）未恢复，则人工重启备系 4、如果上述操作都无法恢复，需要更换板卡 | 转离线 | 非周期 | 主机板的热备状态由备转离线。 | 主机板的热备状态由离线转备。 | 0x80xx0001xxxx0004 | 0x81xx0001xxxx0004 | 是 | 是 | 0 | 0 | 是
5 | RC/ZC/TMC/DSU/CI | 主机板 | 三级 | 主机板[板卡ID]进维护 | 出现此故障，产生原因有： 1、通过AID设置主机板退出运营，进入维护状态 | 进行系统升级时，运维人员通过AID设置设备退出运营并进入维护状态后，主机发送设备运行状态为宕机，故障码为0x000D0404 | 运维人员仅可在非运营期间通过AID设置设备退出运营，不影响运营 | 仅供维护人员进行记录使用 | 维护 | 非周期 | 主机板与AIM通信正常且主机板故障码为0x000D0404 | 主机板与AIM通信正常且主机板故障码为非0x000D0404或者主机板与AIM通信中断 | 0x80xx0001xxxx0005 | 0x81xx0001xxxx0005 | 是 | 是 | 0 | 0 | 是
6 | RC/ZC/TMC/DSU/CI | 主机板 | 二级 | 主机板[板卡ID][CPU ID]与通控板A单网通信故障障。 | 出现此故障，产生原因有： 1、通控板A未上电或者宕机 2、主机板与通控板A数据内网异常 | 通控A周期向主机板发送心跳帧，主机板1周期未收到通控板A的心跳帧则认为通信故障。 | 冗余功能失效，不影响运营，需尽快恢复 | 1、备份日志 2、如果通控板A未上电或者宕机则重启该通信板，通控板无法正常运行，则更换通控板A，否则跳转到步骤3. 3、通控板A正常运行，故障恢复则无需后续处理，否则跳转到步骤4 4、联系研发进行分析 | 通信故障 | 周期 | 通控板A未宕机且主机板与通控板B通信正常,且与通控A通信正常转为故障 | 通控板A宕机或者主机板与通控板A及通控板B通信故障或者与通控A通信恢复正常 | 0x80xx0001xxxx0006 | 0x81xx0001xxxx0006 | 是 | 是 | 0 | 0 | 是
7 |  |  |  | 主机板[板卡ID][CPU ID]与通控板B单网通信故障障。 | 出现此故障，产生原因有： 1、通控板B未上电或者宕机 2、主机板与通控板B数据内网异常 | 通控B周期向主机板发送心跳帧，主机板1周期未收到通控板A的心跳帧则认为通信故障。 | 冗余功能失效，不影响运营，需尽快恢复 | 1、备份日志 2、如果通控板B未上电或者宕机则重启该通信板，通控板无法正常运行，则更换通控板B，否则跳转到步骤3. 3、通控板B正常运行，故障恢复则无需后续处理，否则跳转到步骤4 4、联系研发进行分析 | 通信故障 | 周期 | 通控板B未宕机且主机板与通控板A通信正常,且与通控B通信正常转为故障 | 通控板B宕机或者主机板与通控板A及通控板B通信故障或者与通控B通信恢复正常 | 0x80xx0001xxxx0007 | 0x81xx0001xxxx0007 | 是 | 是 | 0 | 0 | 是
8 | RC/ZC/TMC/DSU/CI | 主机板 | 二级 | 主机板[板卡ID][CPU ID]与通控板双网通信故障。 | 出现此故障，产生原因有： 1、通控板A且通控板B未上电或者宕机 2、主机板与通控板B数据内网异常且主机板与通控板A数据内网异常 | 通控周期向主机板发送心跳帧，主机板1周期未收到通控板A及通控板B的心跳帧则认为通信故障。 | 影响运营，需尽快恢复(可能影响运营) | 1、备份日志 2、如果通控板A未上电或者宕机则重启该通信板，通控板无法正常运行，则更换通控板A，否则跳转到步骤3. 3、如果通控板B未上电或者宕机则重启该通信板，通控板无法正常运行，则更换通控板B，否则跳转到步骤4. 4、通控板A正常运行，故障恢复则无需后续处理，否则跳转到步骤7 5、通控板B正常运行，故障恢复则无需后续处理，否则跳转到步骤7 6、查看另一系主机板与通控板A/通控板B的通信状态，如果正常，则更换该系主机板，否则跳转到步骤8 7、联系研发进行分析 | 通信故障 | 周期 | 通控板A和B未宕机且与通控A和B通信正常转为故障 | 通控板A和B宕机或者主板与任意一个通控板通信恢复正常 | 0x80xx0001xxxx0008 | 0x81xx0001xxxx0008 | 是 | 是 | 0 | 0 | 是
9 | RC/CI | 主机板 | 二级 | 主机板[板卡ID][CPU ID]与串口扩展板A单网通信故障。 | 出现此故障，产生原因有： 1、串口扩展板A未上电或者宕机 2、主机板与串口扩展板A数据内网络异常 | 串口扩展板A周期向主机板发送心跳帧，主机板1周期未收到串口扩展板A的心跳帧则认为通信故障。 | 冗余功能失效，不影响运营，需尽快恢复 | 1、备份日志 2、如果串口扩展板A未上电或者宕机则重启该串口扩展板，串口扩展板无法正常运行，则更换串口扩展板A，否则跳转到步骤3. 3、串口扩展板A正常运行，故障恢复则无需后续处理，否则跳转到步骤4 4、联系研发进行分析 | 通信故障 | 周期 | 串口扩展板A未宕机且主机板与串口扩展板B通信正常,且与串口扩展A通信正常转为故障 | 串口扩展板A宕机或者主机板与串口扩展板A及串口扩展板B通信故障或者与串口扩展A通信恢复正常 | 0x80xx0001xxxx0009 | 0x81xx0001xxxx0009 | 是 | 是 | 0 | 0 | 是
10 |  |  |  | 主机板[板卡ID][CPU ID]与串口扩展板B单网通信故障。 | 出现此故障，产生原因有： 1、串口扩展板B未上电或者宕机 2、主机板与串口扩展板B数据内网异常 | 串口扩展板B周期向主机板发送心跳帧，主机板1周期未收到串口扩展板B的心跳帧则认为通信故障。 | 冗余功能失效，不影响运营，需尽快恢复 | 1、备份日志 2、如果串口扩展板B未上电或者宕机则重启该串口扩展板，串口扩展板板无法正常运行，则更换串口扩展板B，否则跳转到步骤3. 3、串口扩展板B正常运行，故障恢复则无需后续处理，否则跳转到步骤4 4、联系研发进行分析 | 通信故障 | 周期 | 串口扩展板A和B未宕机且与串口扩展A和B通信正常转为故障 | 串口扩展板B宕机或者主机板与串口扩展板A及串口扩展板B通信故障或者与串口扩展B通信恢复正常 | 0x80xx0001xxxx000a | 0xa81xx0001xxxx000a | 是 | 是 | 0 | 0 | 是
11 | RC/CI | 主机板 | 二级 | 主机板[板卡ID][CPU ID]与串口扩展板双网通信故障。 | 出现此故障，产生原因有： 1、串口扩展板A且串口扩展板B未上电或者宕机 2、主机板与串口扩展板B数据内网异常且主机板与串口扩展板A数据内网异常 | 串口扩展板周期向主机板发送心跳帧，主机板1周期未收到串口扩展板A及串口扩展板B的心跳帧则认为通信故障。 | 影响运营，需尽快恢复(可能影响运营) | 1、备份日志 2、如果串口扩展板A未上电或者宕机则重启该串口扩展板，串口扩展板无法正常运行，则更换串口扩展板A，否则跳转到步骤3. 3、如果串口扩展板B未上电或者宕机则重启该通信板，串口扩展板无法正常运行，则更换串口扩展板B，否则跳转到步骤4. 4、串口扩展板A正常运行，故障恢复则无需后续处理，否则跳转到步骤6 5、串口扩展板B正常运行，故障恢复则无需后续处理，否则跳转到步骤6 6、查看另一系主机板与串口扩展板A/串口扩展板B的通信状态，如果正常，则更换该系主机板，否则跳转到步骤7 7、联系研发进行分析 | 通信故障 | 周期 | 串口扩展板A和B未宕机且与串口扩展A和B通信正常转为故障 | 串口扩展板A和B宕机或者主板与任意一个串口扩展板通信恢复正常 | 0x80xx0001xxxx000b | 0xa81xx0001xxxx000b | 是 | 是 | 0 | 0 | 是
12 | RC/ZC/TMC/DSU/CI | 主机板 | 三级 | 主机板[板卡ID]][CPUID]表面温度过热 | 出现此故障，产生原因有： 1、机柜通风环境有遮挡 2、板卡CPU散热片失效 | 主机板每一个CPU有一个IIC温度传感器，可以实时采集板卡表面温度，并周期发送给AIM。 | 存在宕机风险，不影响运营 | 1、拷贝日志 2、检查机房空调是否正常开启，如果机房室内环境温度正常则跳转步骤3 3、检查机柜的通风环境是否有遮挡，如果无异常则跳转到步骤4 4、检查该插箱其他板卡的板卡表面温度是否过热，如果也过热则跳转到步骤2和步骤3重新检查，否则跳转到步骤5 5、更换该板卡 | 温度过热 | 周期 | 主机板表面温度大于等于65且小于85 | 主机板表面温度小于65或者大于等于85 | 0x80xx0001xxxx000c | 0xa81xx0001xxxx000c | 是 | 是 | 0 | 0 | 是
13 | RC/ZC/TMC/DSU/CI | 主机板 | 二级 | 主机板[板卡ID]][CPUID]表面温度超限 | 出现此故障，产生原因有： 1、机柜通风环境有遮挡 2、板卡CPU散热片失效 | 主机板每一个CPU有一个IIC温度传感器，可以实时采集板卡表面温度，并周期发送给AIM。 | 板卡宕机，冗余度下降 | 1、拷贝日志 2、检查机房空调是否正常开启，如果机房室内环境温度正常则跳转步骤3 3、检查机柜的通风环境是否有遮挡，如果无异常则跳转到步骤4 4、检查该插箱其他板卡的板卡表面温度是否过热，如果也过热则跳转到步骤2和步骤3重新检查，否则跳转到步骤5 5、更换该板卡 | 温度超限 | 周期 | 主机板表面温度大于等于85 | 主机板表面温度小于85 | 0x80xx0001xxxx000d | 0xa81xx0001xxxx000d | 是 | 是 | 0 | 0 | 是
14 | RC/ZC/TMC/DSU/CI | 主机板 | 三级 | 主机板[板卡ID]][CPUID]IO板卡表面温度过热 | 出现此故障，产生原因有： 1、机柜通风环境有遮挡 2、板卡CPU散热片失效 | 主机板IO板卡有一个IIC温度传感器，可以实时采集板卡表面温度，并周期发送给AIM。 | 不影响运营 | 1、拷贝日志 2、检查机房空调是否正常开启，如果机房室内环境温度正常则跳转步骤3 3、检查机柜的通风环境是否有遮挡，如果无异常则跳转到步骤4 4、检查该插箱其他板卡的板卡表面温度是否过热，如果也过热则跳转到步骤2和步骤3重新检查，否则跳转到步骤5 5、更换该板卡 | 温度过热 | 周期 | 主机板IO板卡表面温度大于等于65且小于85 | 主机板IO板卡表面温度小于65或者大于等于85 | 0x80xx0001xxxx000e | 0xa81xx0001xxxx000e | 是 | 是 | 0 | 0 | 是
15 | RC/ZC/TMC/DSU/CI | 主机板 | 二级 | 主机板[板卡ID]][CPUID]IO板卡板卡表面温度超限 | 出现此故障，产生原因有： 1、机柜通风环境有遮挡 2、板卡CPU散热片失效 | 主机板IO板卡有一个IIC温度传感器，可以实时采集板卡表面温度，并周期发送给AIM。 | 不影响运营 | 1、拷贝日志 2、检查机房空调是否正常开启，如果机房室内环境温度正常则跳转步骤3 3、检查机柜的通风环境是否有遮挡，如果无异常则跳转到步骤4 4、检查该插箱其他板卡的板卡表面温度是否过热，如果也过热则跳转到步骤2和步骤3重新检查，否则跳转到步骤5 5、更换该板卡 | 温度超限 | 周期 | 主机板IO板卡表面温度大于等于85 | 主机板IO板卡表面温度小于85 | 0x80xx0001xxxx000f | 0xa81xx0001xxxx000f | 是 | 是 | 0 | 0 | 是
16 | RC/ZC/TMC/DSU/CI | 主机板 | 二级 | 主机板[板卡ID][CPU ID]采集的电源插箱A系电源模块1运行故障 | 出现此故障，产生原因有： 1、电源模块故障 2、IO板/主机板故障 3、机柜配线错误 | 主机板通过IO板接出线采集电源模块状态，如果IO板/主机板故障、接线错误、断线或者电源模块本身故障则会产生该报警。主机板A采集的是电源插箱A电源模块1及电源插箱B电源模块1状态，主机板B采集的是电源插箱A电源模块2及电源插箱B电源模块2状态。 | 单系单个电源模块故障时，不影响系统供电，若该系两个电源模块均发生故障时，系统将单系断电 | 1、检查电源插箱空开是否闭合，如果未闭合则闭合后查看是否恢复，否则跳转到步骤2 2、观察电源插箱24V指示灯是否点亮，如果为熄灭则更换对应的电源插箱，否则跳转到步骤3 3、检查IO板到电源插箱的配线是否正常，如果正常则更换IO板查看是否恢复，否则跳转到步骤4 4、更换主机板查看是否恢复，如果未恢复则联系研发进行分析 | 电源模块故障 | 周期 | 0x2D帧 10路输入 bit1表示本CPU采集到的机柜A系电源插箱中为本系供电的24VDC电源模块状态，1表示电源状态正常，0表示电源异常； bit3表示本CPU采集到的机柜B系电源插箱中为本系供电的24VDC电源模块状态，1表示电源状态正常，0表示电源异常； | 0x2D帧 10路输入 bit1表示本CPU采集到的机柜A系电源插箱中为本系供电的24VDC电源模块状态，1表示电源状态正常，0表示电源异常； bit3表示本CPU采集到的机柜B系电源插箱中为本系供电的24VDC电源模块状态，1表示电源状态正常，0表示电源异常； | 0x80xx0001xxxx0010 | 0x81xx0001xxxx0010 | 是 | 是 | 0 | 0 | 是
17 | RC/ZC/TMC/DSU/CI | 主机板 | 二级 | 主机板[板卡ID][CPU ID]采集的电源插箱A系电源模块2运行故障 | 出现此故障，产生原因有： 1、电源模块故障 2、IO板/主机板故障 3、机柜配线错误 | 主机板通过IO板接出线采集电源模块状态，如果IO板/主机板故障、接线错误、断线或者电源模块本身故障则会产生该报警。主机板A采集的是电源插箱A电源模块1及电源插箱B电源模块1状态，主机板B采集的是电源插箱A电源模块2及电源插箱B电源模块2状态。 | 单系单个电源模块故障时，不影响系统供电，若该系两个电源模块均发生故障时，系统将单系断电 | 1、检查电源插箱空开是否闭合，如果未闭合则闭合后查看是否恢复，否则跳转到步骤2 2、观察电源插箱24V指示灯是否点亮，如果为熄灭则更换对应的电源插箱，否则跳转到步骤3 3、检查IO板到电源插箱的配线是否正常，如果正常则更换IO板查看是否恢复，否则跳转到步骤4 4、更换主机板查看是否恢复，如果未恢复则联系研发进行分析 | 电源模块故障 | 周期 | 0x2D帧 10路输入 bit1表示本CPU采集到的机柜A系电源插箱中为本系供电的24VDC电源模块状态，1表示电源状态正常，0表示电源异常； bit3表示本CPU采集到的机柜B系电源插箱中为本系供电的24VDC电源模块状态，1表示电源状态正常，0表示电源异常； | 0x2D帧 10路输入 bit1表示本CPU采集到的机柜A系电源插箱中为本系供电的24VDC电源模块状态，1表示电源状态正常，0表示电源异常； bit3表示本CPU采集到的机柜B系电源插箱中为本系供电的24VDC电源模块状态，1表示电源状态正常，0表示电源异常； | 0x80xx0001xxxx0011 | 0x81xx0001xxxx0011 | 是 | 是 | 0 | 0 | 是
18 | RC/ZC/TMC/DSU/CI | 主机板 | 二级 | 主机板[板卡ID][CPU ID]采集的电源插箱B系电源模块1运行故障 | 出现此故障，产生原因有： 1、电源模块故障 2、IO板/主机板故障 3、机柜配线错误 | 主机板通过IO板接出线采集电源模块状态，如果IO板/主机板故障、接线错误、断线或者电源模块本身故障则会产生该报警。主机板A采集的是电源插箱A电源模块1及电源插箱B电源模块1状态，主机板B采集的是电源插箱A电源模块2及电源插箱B电源模块2状态。 | 单系单个电源模块故障时，不影响系统供电，若该系两个电源模块均发生故障时，系统将单系断电 | 1、检查电源插箱空开是否闭合，如果未闭合则闭合后查看是否恢复，否则跳转到步骤2 2、观察电源插箱24V指示灯是否点亮，如果为熄灭则更换对应的电源插箱，否则跳转到步骤3 3、检查IO板到电源插箱的配线是否正常，如果正常则更换IO板查看是否恢复，否则跳转到步骤4 4、更换主机板查看是否恢复，如果未恢复则联系研发进行分析 | 电源模块故障 | 周期 | 0x2D帧 10路输入 bit1表示本CPU采集到的机柜A系电源插箱中为本系供电的24VDC电源模块状态，1表示电源状态正常，0表示电源异常； bit3表示本CPU采集到的机柜B系电源插箱中为本系供电的24VDC电源模块状态，1表示电源状态正常，0表示电源异常； | 0x2D帧 10路输入 bit1表示本CPU采集到的机柜A系电源插箱中为本系供电的24VDC电源模块状态，1表示电源状态正常，0表示电源异常； bit3表示本CPU采集到的机柜B系电源插箱中为本系供电的24VDC电源模块状态，1表示电源状态正常，0表示电源异常； | 0x80xx0001xxxx0012 | 0x81xx0001xxxx0012 | 是 | 是 | 0 | 0 | 是
19 | RC/ZC/TMC/DSU/CI | 主机板 | 二级 | 主机板[板卡ID][CPU ID]采集的电源插箱B系电源模块2运行故障 | 出现此故障，产生原因有： 1、电源模块故障 2、IO板/主机板故障 3、机柜配线错误 | 主机板通过IO板接出线采集电源模块状态，如果IO板/主机板故障、接线错误、断线或者电源模块本身故障则会产生该报警。主机板A采集的是电源插箱A电源模块1及电源插箱B电源模块1状态，主机板B采集的是电源插箱A电源模块2及电源插箱B电源模块2状态。 | 单系单个电源模块故障时，不影响系统供电，若该系两个电源模块均发生故障时，系统将单系断电 | 1、检查电源插箱空开是否闭合，如果未闭合则闭合后查看是否恢复，否则跳转到步骤2 2、观察电源插箱24V指示灯是否点亮，如果为熄灭则更换对应的电源插箱，否则跳转到步骤3 3、检查IO板到电源插箱的配线是否正常，如果正常则更换IO板查看是否恢复，否则跳转到步骤4 4、更换主机板查看是否恢复，如果未恢复则联系研发进行分析 | 电源模块故障 | 周期 | 0x2D帧 10路输入 bit1表示本CPU采集到的机柜A系电源插箱中为本系供电的24VDC电源模块状态，1表示电源状态正常，0表示电源异常； bit3表示本CPU采集到的机柜B系电源插箱中为本系供电的24VDC电源模块状态，1表示电源状态正常，0表示电源异常； | 0x2D帧 10路输入 bit1表示本CPU采集到的机柜A系电源插箱中为本系供电的24VDC电源模块状态，1表示电源状态正常，0表示电源异常； bit3表示本CPU采集到的机柜B系电源插箱中为本系供电的24VDC电源模块状态，1表示电源状态正常，0表示电源异常； | 0x80xx0001xxxx0013 | 0x81xx0001xxxx0013 | 是 | 是 | 0 | 0 | 是
20 | RC/ZC/TMC/DSU/CI | 主机板 | 二级 | 主机板[板卡ID][CPU ID]采集的电源插箱A系空开断开未供电 | 出现此故障，产生原因有： 1、空开未闭合 2、IO板/主机板故障 3、机柜配线错误 | 主机板通过IO板接出线采集电源插箱空开辅助触点状态，如果IO板/主机板故障、接线错误、断线或者电源模块本身故障则会产生该报警 | 单系电源插箱空开断开时，子系统仍能以双系运行，若另一系电源空开也断开，系统将双系停用 | 1、检查电源插箱空开是否闭合，如果未闭合则闭合后查看是否恢复，否则跳转到步骤2 2、检查IO板到电源插箱的配线是否正常，如果正常则更换IO板查看是否恢复，否则跳转到步骤3 3、更换主机板查看是否恢复，如果未恢复则联系研发进行分析 | 电源模块空开故障 | 周期 | 0x2D帧 10路输入 bit0表示本CPU采集到的A系电源插箱的空开辅助触点状态，1表示空开闭合已供电，0表示空开断开未供电； bit2表示本CPU采集到的B系电源插箱的空开辅助触点状态，1表示空开闭合已供电，0表示`空开断开未供电； | 0x2D帧 10路输入 bit0表示本CPU采集到的A系电源插箱的空开辅助触点状态，1表示空开闭合已供电，0表示空开断开未供电； bit2表示本CPU采集到的B系电源插箱的空开辅助触点状态，1表示空开闭合已供电，0表示`空开断开未供电； | 0x80xx0001xxxx0014 | 0x81xx0001xxxx0014 | 是 | 是 | 0 | 0 | 是
21 | RC/ZC/TMC/DSU/CI | 主机板 | 二级 | 主机板[板卡ID][CPU ID]采集的电源插箱B系空开断开未供电 | 出现此故障，产生原因有： 1、空开未闭合 2、IO板/主机板故障 3、机柜配线错误 | 主机板通过IO板接出线采集电源插箱空开辅助触点状态，如果IO板/主机板故障、接线错误、断线或者电源模块本身故障则会产生该报警 | 单系电源插箱空开断开时，子系统仍能以双系运行，若另一系电源空开也断开，系统将双系停用 | 1、检查电源插箱空开是否闭合，如果未闭合则闭合后查看是否恢复，否则跳转到步骤2 2、检查IO板到电源插箱的配线是否正常，如果正常则更换IO板查看是否恢复，否则跳转到步骤3 3、更换主机板查看是否恢复，如果未恢复则联系研发进行分析 | 电源模块空开故障 | 周期 | 0x2D帧 10路输入 bit0表示本CPU采集到的A系电源插箱的空开辅助触点状态，1表示空开闭合已供电，0表示空开断开未供电； bit2表示本CPU采集到的B系电源插箱的空开辅助触点状态，1表示空开闭合已供电，0表示`空开断开未供电； | 0x2D帧 10路输入 bit0表示本CPU采集到的A系电源插箱的空开辅助触点状态，1表示空开闭合已供电，0表示空开断开未供电； bit2表示本CPU采集到的B系电源插箱的空开辅助触点状态，1表示空开闭合已供电，0表示`空开断开未供电； | 0x80xx0001xxxx0015 | 0x81xx0001xxxx0015 | 是 | 是 | 0 | 0 | 是
22 | RC/ZC/TMC/DSU/CI | 主机板 | 三级 | 主机板[板卡ID][CPUID]汇报的设备ID与AIM配置值不一致 | 出现此故障，产生原因有： 1、插箱子系统烧录错误 2、机柜MSS ip配置错误，导致AIM读取数据匹配的子系统设备ID与插箱设备ID不一致 3、programData文件夹不是AIM启动自动生成的 | 插箱主机板会周期将设备ID发送给AIM，AIM比较收到的设备ID与本地配置的设备ID是否一致，不一致则产生该报警 | 对运营无影响，仅影响AIM维护功能，需尽快恢复 | 1、检查插箱子系统设备ID是否烧录错误，如果是则重新烧录插箱设备ID，否则跳转到步骤2 2、检查机柜MSS ip是否配置正确，如果不正确，则重新配置Mss ip并删除programData文件夹后重启AIM。否则，跳转到步骤3 3、删除programData文件夹后重启AIM | AIM配置值不一致 | 周期 | AIM比较收到的设备ID与本地配置的设备ID不一致 | AIM比较收到的设备ID与本地配置的设备ID一致 | 0x80xx0001xxxx0041 | 0x81xx0001xxxx0041 | 是 | 是 | 0 | 0 | 是
23 | RC | 主机板 | 二级 | 主机板[板卡ID][CPU ID]与CI串口扩展板A单网通信故障。 | 出现此故障，产生原因有： 1、CI串口扩展板A未上电或者宕机 2、主机板与CI串口扩展板A数据内网络异常 | CI串口扩展板A周期向主机板发送心跳帧，主机板1周期未收到CI串口扩展板A的心跳帧则认为通信故障。 | 冗余功能失效，不影响运营，需尽快恢复 | 1、备份日志 2、如果CI串口扩展板A未上电或者宕机则重启该串口扩展板，串口扩展板无法正常运行，则更换串口扩展板A，否则跳转到步骤3. 3、串口扩展板A正常运行，故障恢复则无需后续处理，否则跳转到步骤4 4、联系研发进行分析 | 通信故障 | 非周期 | CI串口扩展板A未宕机且主机板与CI串口扩展板B通信正常 | CI串口扩展板A宕机或者主机板与CI串口扩展板A及CI串口扩展板B通信故障或者与CI串口扩展A通信恢复正常 | 0x80xx0001xxxx0045 | 0x81xx0001xxxx0045 | 是 | 是 | 0 | 0 | 是
24 |  |  |  | 主机板[板卡ID][CPU ID]与CI串口扩展板B单网通信故障。 | 出现此故障，产生原因有： 1、CI串口扩展板B未上电或者宕机 2、主机板与CI串口扩展板B数据内网异常 | CI串口扩展板B周期向主机板发送心跳帧，主机板1周期未收到CI串口扩展板B的心跳帧则认为通信故障。 | 冗余功能失效，不影响运营，需尽快恢复 | 1、备份日志 2、如果CI串口扩展板B未上电或者宕机则重启该串口扩展板，串口扩展板板无法正常运行，则更换串口扩展板B，否则跳转到步骤3. 3、串口扩展板B正常运行，故障恢复则无需后续处理，否则跳转到步骤4 4、联系研发进行分析 | 通信故障 | 非周期 | CI串口扩展板B未宕机且主机板与CI串口扩展板A通信正常 | CI串口扩展板B宕机或者主机板与CI串口扩展板A及CI串口扩展板B通信故障或者与CI串口扩展B通信恢复正常 | 0x80xx0001xxxx0046 | 0x81xx0001xxxx0046 | 是 | 是 | 0 | 0 | 是
25 | RC | 主机板 | 二级 | 主机板[板卡ID][CPU ID]与CI串口扩展板双网通信故障。 | 出现此故障，产生原因有： 1、CI串口扩展板A且CI串口扩展板B未上电或者宕机 2、主机板与CI串口扩展板B数据内网异常且主机板与CI串口扩展板A数据内网异常 | CI串口扩展板周期向主机板发送心跳帧，主机板1周期未收到CI串口扩展板A及CI串口扩展板B的心跳帧则认为通信故障。 | 影响运营，需尽快恢复(可能影响运营) | 1、备份日志 2、如果CI串口扩展板A未上电或者宕机则重启该串口扩展板，串口扩展板无法正常运行，则更换串口扩展板A，否则跳转到步骤3. 3、如果CI串口扩展板B未上电或者宕机则重启该通信板，串口扩展板无法正常运行，则更换串口扩展板B，否则跳转到步骤4. 4、CI串口扩展板A正常运行，故障恢复则无需后续处理，否则跳转到步骤6 5、CI串口扩展板B正常运行，故障恢复则无需后续处理，否则跳转到步骤6 6、查看另一系主机板与串口扩展板A/串口扩展板B的通信状态，如果正常，则更换该系主机板，否则跳转到步骤7 7、联系研发进行分析 | 通信故障 | 非周期 | CI串口扩展板A和B未宕机且与CI串口扩展A和B通信正常转为故障 | CI串口扩展板A和B宕机或者主板与任意一个CI串口扩展板通信恢复正常 | 0x80xx0001xxxx0047 | 0x81xx0001xxxx0047 | 是 | 是 | 0 | 0 | 是
26 | RC/ZC/TMC/DSU/CI | 主机板 | 三级 | 主机板[板卡ID]备升主，按钮人工切系 | 出现此故障，产生原因有： 1、人工按压切系按钮，主动进行切系 | 1、人工按压切系按钮，主动进行切系 | 不影响运营，提示主备进行了切换 | 仅供维护人员进行记录使用 | 备升主 | 非周期 | 主机板热备状态由备变成主 | 主机板热备状态由主变成备 | 0x80xx0001xxxx0048 | 0x81xx0001xxxx0048 | 是 | 是 | 0 | 0 | 是
27 | RC/ZC/TMC/DSU/CI | 主机板 | 三级 | 主机板[板卡ID]备升主，AID人工操作切系 | 出现此故障，产生原因有： 1、使用aid主动进行切系 | 1、使用aid主动进行切系 | 不影响运营，提示主备进行了切换 | 仅供维护人员进行记录使用 | 备升主 | 非周期 | 主机板热备状态由备变成主 | 主机板热备状态由主变成备 | 0x80xx0001xxxx0049 | 0x81xx0001xxxx0049 | 是 | 是 | 0 | 0 | 是
1 | RC/ZC/TMC/DSU/CI | 通控板 | 二级 | 通控板[板卡ID]宕机 | 出现此故障，产生原因有： 1.应用程序处理错误 2、板卡掉电 | 通控应用处理失败则会宕机，宕机后看门狗程序实时监测通控主进程是否存在，如果不存在则会自重启 | 单系通控宕机时，子系统仍能以单系运行，冗余度下降。若另一系通控也宕机，系统停止对外输出，影响运营。 | 1、备份日志，联系研发进行分析宕机原因并跳转到步骤2 2、检查通控是否自动恢复，如果未恢复则跳转到步骤3 3、人工尝试重新上电重启，如果未恢复则更换该板卡 | 宕机 | 非周期 | AIM与通控板通信由正常变为异常 | AIM与主机板通信由异常恢复正常且通控运行状态为正常 | 0x80xx0002xxxx0016 | 0x81xx0002xxxx0016 | 是 | 是 | 0 | 0 | 是
2 | RC/ZC/TMC/DSU/CI | 通控板 | 三级 | 通控板[板卡ID]进维护 | 出现此故障，产生原因有： 1、通过AID设置主机板退出运营，进入维护状态 | 进行系统升级时，运维人员通过AID设置设备退出运营并进入维护状态 | 运维人员仅可在非运营期间通过AID设置设备退出运营，不影响运营 | 仅供维护人员进行记录使用 | 维护 | 非周期 | 通控板与AIM通信正常且通控运行指示灯状态发0x77 | AIM与通控板通信正常且通控运行指示灯状态不为0x77或者AIM与通控板通信故障 | 0x80xx0002xxxx0017 | 0x81xx0002xxxx0017 | 是 | 是 | 0 | 0 | 是
3 | RC/ZC/TMC/DSU/CI | 通控板 | 二级 | 通控板[板卡ID]与主机板通信故障 | 出现此故障，产生原因有： 1、主机板未上电/宕机 2、通控板与主机板数据内网异常（通控eth0，eth1网卡异常或者交换机板卡异常） | 通控板连续5个周期未收到主机板的心跳帧则判与该主机板通信故障 | 如果仅一系通控报该故障，子系统仍能以单系运行，冗余度下降。若另一系通控也报该故障，系统停止对外输出，影响运营。 | 1、先检查主机板是否正常运行，如果运行正常则跳转到步骤2 2、检查交换机灯位是否存在error，如果不存在则跳转到步骤3 3、通过串口连接线查看控eth0，eth1网卡状态是否正常，如果异常则尝试重启，重启后未恢复则更换该板卡并跳转到步骤4 4、备份日志，联系研发分析 | 通信故障 | 周期 | 主机板未宕机且通控运行状态正常且通控汇报与主机板状态由正常变为故障 | 主机板宕机或者通控运行状态异常或者通控汇报与主机板状态由故障变为正常 | 0x80xx0002xxxx0018 | 0x81xx0002xxxx0018 | 是 | 是 | 0 | 0 | 是
4 | RC/ZC/TMC/DSU/CI | 通控板 | 二级 | 通控板[板卡ID]外网通信故障 | 出现此故障，产生原因有： 1、未获取到对方设备的数据 2、eth2网口IP配置错误 | 通控板连续5个周期未收到ATC网上的数据则判外网通信状态故障 | 如果仅一系通控报该故障，子系统仍能以单系运行，冗余度下降。若另一系通控也报该故障，系统停止对外输出，影响运营。 | 1、是否产生外网网卡物理连接状态故障报警，如果没有则跳转到步骤2 2、查看对方设备是否启动 3、通过串口连接线查看eth2网口IP配置是否正确，如果正确则跳转到步骤4 4、备份日志，联系研发分析 | 通信故障 | 周期 | 主机板未宕机且通控运行状态正常且通控汇报外网通信状态由正常变为故障 | 主机板宕机或者通控运行状态异常或者通控汇报外网通信状态由故障变为正常 | 0x80xx0002xxxx0019 | 0x81xx0002xxxx0019 | 是 | 是 | 0 | 0 | 是
5 | RC/ZC/TMC/DSU/CI | 通控板 | 二级 | 通控板[板卡ID]外网网卡物理连接状态故障 | 出现此故障，产生原因有： 1、通控板eth2网卡网线松动或者未接入 2、通控板eth2网卡异常 3、对方交换机或者设备未启动 | 通控板周期检查网卡的物理连接状态，如果异常则产生该报警 | 如果仅一系通控报该故障，子系统仍能以单系运行，冗余度下降。若另一系通控也报该故障，系统停止对外输出，影响运营。 | 1、先检查通控板eth2网口网线连接状态及对方网线连接状态，如果正常则跳转到步骤2 2、通过串口连接线查看eth2状态是否正常，如果异常则尝试重启，重启后未恢复则更换该板卡并跳转到步骤3 3、备份日志，联系研发分析 | 网卡物理连接状态故障 | 周期 | 主机板未宕机且通控运行状态正常且通控汇报外网网卡物理连接状态由正常变为故障 | 主机板宕机或者通控运行状态异常或者通控汇报外网网卡物理连接状态由故障变为正常 | 0x80xx0002xxxx001A | 0x81xx0002xxxx001A | 是 | 是 | 0 | 0 | 是
6 | RC/ZC/TMC/DSU/CI | 通控板 | 三级 | 通控板[板卡ID]表面温度过热 | 出现此故障，产生原因有： 1、机柜通风环境有遮挡 2、板卡CPU散热片失效 | 通控板有一个IIC温度传感器，可以实时采集板卡表面温度，并周期发送给AIM。 | 不影响运营，需要运维及时按照故障处置措施进行处理 | 1、拷贝日志 2、检查机房空调是否正常开启，如果机房室内环境温度正常则跳转步骤3 3、检查机柜的通风环境是否有遮挡，如果无异常则跳转到步骤4 4、检查该插箱其他板卡的板卡表面温度是否过热，如果也过热则跳转到步骤2和步骤3重新检查，否则跳转到步骤5 5、更换该板卡 | 温度过热 | 周期 | 通控板表面温度大于等于65且小于85 | 通控板表面温度小于65或者大于等于85 | 0x80xx0002xxxx001B | 0xa81xx0002xxxx001B | 是 | 是 | 0 | 0 | 是
7 | RC/ZC/TMC/DSU/CI | 通控板 | 二级 | 通控板[板卡ID]表面温度超限 | 出现此故障，产生原因有： 1、机柜通风环境有遮挡 2、板卡CPU散热片失效 | 通控板有一个IIC温度传感器，可以实时采集板卡表面温度，并周期发送给AIM。 | 不影响运营，需要运维及时按照故障处置措施进行处理 | 1、拷贝日志 2、检查机房空调是否正常开启，如果机房室内环境温度正常则跳转步骤3 3、检查机柜的通风环境是否有遮挡，如果无异常则跳转到步骤4 4、检查该插箱其他板卡的板卡表面温度是否过热，如果也过热则跳转到步骤2和步骤3重新检查，否则跳转到步骤5 5、更换该板卡 | 温度超限 | 周期 | 通控板表面温度大于等于85 | 通控板表面温度小于85 | 0x80xx0002xxxx001C | 0xa81xx0002xxxx001C | 是 | 是 | 0 | 0 | 是
8 | RC/ZC/TMC/DSU/CI | 通控板 | 三级 | 通控板[板卡ID]电源接口板表面温度过热 | 出现此故障，产生原因有： 1、机柜通风环境有遮挡 2、板卡CPU散热片失效 | 通控电源接口板有一个IIC温度传感器，可以实时采集板卡表面温度，并周期发送给AIM。 | 不影响运营，需要运维及时按照故障处置措施进行处理 | 1、拷贝日志 2、检查机房空调是否正常开启，如果机房室内环境温度正常则跳转步骤3 3、检查机柜的通风环境是否有遮挡，如果无异常则跳转到步骤4 4、检查该插箱其他板卡的板卡表面温度是否过热，如果也过热则跳转到步骤2和步骤3重新检查，否则跳转到步骤5 5、更换该板卡 | 温度过热 | 周期 | 通控板电源接口板表面温度大于等于65且小于85 | 通控板电源接口板表面温度小于65或者大于等于85 | 0x80xx0002xxxx001D | 0xa81xx0002xxxx001D | 是 | 是 | 0 | 0 | 是
9 | RC/ZC/TMC/DSU/CI | 通控板 | 二级 | 通控板[板卡ID]电源接口板表面温度超限 | 出现此故障，产生原因有： 1、机柜通风环境有遮挡 2、板卡CPU散热片失效 | 通控电源接口板有一个IIC温度传感器，可以实时采集板卡表面温度，并周期发送给AIM。 | 不影响运营，需要运维及时按照故障处置措施进行处理 | 1、拷贝日志 2、检查机房空调是否正常开启，如果机房室内环境温度正常则跳转步骤3 3、检查机柜的通风环境是否有遮挡，如果无异常则跳转到步骤4 4、检查该插箱其他板卡的板卡表面温度是否过热，如果也过热则跳转到步骤2和步骤3重新检查，否则跳转到步骤5 5、更换该板卡 | 温度超限 | 周期 | 通控板电源接口板表面温度大于等于85 | 通控板电源接口板表面温度小于85 | 0x80xx0002xxxx001E | 0xa81xx0002xxxx001E | 是 | 是 | 0 | 0 | 是
10 | RC/ZC/TMC/DSU/CI | 通控板 | 二级 | 通控板[板卡ID]电源插箱A系电源模块1 24V供电欠压故障 注： 通控板A采集的是电源插箱A电源模块1及电源插箱B电源模块1状态 通控板B采集的是电源插箱A电源模块2及电源插箱B电源模块2状态。 | 出现此故障，产生原因有： 1、电源模块故障 2、通控板CPI采集故障 3、电源插箱到通控板CPI的PWRA输入配线错误 | 通控板通过IIC采集电源板各个电源模块的电流电压状态，如果电压值V<21.6V时，则报此故障。 注： 通控板A采集的是电源插箱A电源模块1及电源插箱B电源模块1状态 通控板B采集的是电源插箱A电源模块2及电源插箱B电源模块2状态。 | 单系单个电源模块故障时，不影响系统供电，若该系两个电源模块均发生故障时则： 19.2V≤V<21.6V范围内，系统可正常工作， V<19.2V时系统将单系断电 | 1、检查电源插箱到通控板CPI的PWRA输入配线是否正常，如果正常否则跳转到步骤2 2、观察电源插箱24V指示灯是否点亮，如果为熄灭则更换对应的电源插箱，否则跳转到步骤3 3、重启通控板，看是否恢复正常，如果正常跳转到步骤4 4、测量电源板输入处的电压是否正常，如果异常则更换电源插箱，如果正常跳转到步骤5 5、更换电源板查看是否恢复，如果未恢复则更换通控板，如果未恢复则跳转到步骤6 6、备份日志，联系研发分析 | 电源模块故障 | 周期 | 通控板通过IIC采集电源板各个电源模块的电流电压状态，如果电压值V<21.6V | 通控板通过IIC采集电源板各个电源模块的电流电压状态，如果电压值V>=21.6V | 0x80xx0002xxxx001F | 0x81xx0002xxxx001F | 是 | 是 | 0 | 0 | 是
11 | RC/ZC/TMC/DSU/CI | 通控板 | 二级 | 通控板[板卡ID]电源插箱B系电源模块1 24V供电欠压故障 注： 通控板A采集的是电源插箱A电源模块1及电源插箱B电源模块1状态 通控板B采集的是电源插箱A电源模块2及电源插箱B电源模块2状态。 | 出现此故障，产生原因有： 1、电源模块故障 2、通控板CPI采集故障 3、电源插箱到通控板CPI的PWRA输入配线错误 | 通控板通过IIC采集电源板各个电源模块的电流电压状态，如果电压值V<21.6V时，则报此故障。 注： 通控板A采集的是电源插箱A电源模块1及电源插箱B电源模块1状态 通控板B采集的是电源插箱A电源模块2及电源插箱B电源模块2状态。 | 单系单个电源模块故障时，不影响系统供电，若该系两个电源模块均发生故障时则： 19.2V≤V<21.6V范围内，系统可正常工作， V<19.2V时系统将单系断电 | 1、检查电源插箱到通控板CPI的PWRA输入配线是否正常，如果正常否则跳转到步骤2 2、观察电源插箱24V指示灯是否点亮，如果为熄灭则更换对应的电源插箱，否则跳转到步骤3 3、重启通控板，看是否恢复正常，如果正常跳转到步骤4 4、测量电源板输入处的电压是否正常，如果异常则更换电源插箱，如果正常跳转到步骤5 5、更换电源板查看是否恢复，如果未恢复则更换通控板，如果未恢复则跳转到步骤6 6、备份日志，联系研发分析 | 电源模块故障 | 周期 | 通控板通过IIC采集电源板各个电源模块的电流电压状态，如果电压值V<21.6V | 通控板通过IIC采集电源板各个电源模块的电流电压状态，如果电压值V>=21.6V | 0x80xx0002xxxx0020 | 0x81xx0002xxxx0020 | 是 | 是 | 0 | 0 | 是
12 | RC/ZC/TMC/DSU/CI | 通控板 | 二级 | 通控板[板卡ID]电源插箱A系电源模块2 24V供电欠压故障 注： 通控板A采集的是电源插箱A电源模块1及电源插箱B电源模块1状态 通控板B采集的是电源插箱A电源模块2及电源插箱B电源模块2状态。 | 出现此故障，产生原因有： 1、电源模块故障 2、通控板CPI采集故障 3、电源插箱到通控板CPI的PWRA输入配线错误 | 通控板通过IIC采集电源板各个电源模块的电流电压状态，如果电压值V<21.6V时，则报此故障。 注： 通控板A采集的是电源插箱A电源模块1及电源插箱B电源模块1状态 通控板B采集的是电源插箱A电源模块2及电源插箱B电源模块2状态。 | 单系单个电源模块故障时，不影响系统供电，若该系两个电源模块均发生故障时则： 19.2V≤V<21.6V范围内，系统可正常工作， V<19.2V时系统将单系断电 | 1、检查电源插箱到通控板CPI的PWRA输入配线是否正常，如果正常否则跳转到步骤2 2、观察电源插箱24V指示灯是否点亮，如果为熄灭则更换对应的电源插箱，否则跳转到步骤3 3、重启通控板，看是否恢复正常，如果正常跳转到步骤4 4、测量电源板输入处的电压是否正常，如果异常则更换电源插箱，如果正常跳转到步骤5 5、更换电源板查看是否恢复，如果未恢复则更换通控板，如果未恢复则跳转到步骤6 6、备份日志，联系研发分析 | 电源模块故障 | 周期 | 通控板通过IIC采集电源板各个电源模块的电流电压状态，如果电压值V<21.6V | 通控板通过IIC采集电源板各个电源模块的电流电压状态，如果电压值V>=21.6V | 0x80xx0002xxxx0021 | 0x81xx0002xxxx0021 | 是 | 是 | 0 | 0 | 是
13 | RC/ZC/TMC/DSU/CI | 通控板 | 二级 | 通控板[板卡ID]电源插箱B系电源模块2 24V供电欠压故障 注： 通控板A采集的是电源插箱A电源模块1及电源插箱B电源模块1状态 通控板B采集的是电源插箱A电源模块2及电源插箱B电源模块2状态。 | 出现此故障，产生原因有： 1、电源模块故障 2、通控板CPI采集故障 3、电源插箱到通控板CPI的PWRA输入配线错误 | 通控板通过IIC采集电源板各个电源模块的电流电压状态，如果电压值V<21.6V时，则报此故障。 注： 通控板A采集的是电源插箱A电源模块1及电源插箱B电源模块1状态 通控板B采集的是电源插箱A电源模块2及电源插箱B电源模块2状态。 | 单系单个电源模块故障时，不影响系统供电，若该系两个电源模块均发生故障时则： 19.2V≤V<21.6V范围内，系统可正常工作， V<19.2V时系统将单系断电 | 1、检查电源插箱到通控板CPI的PWRA输入配线是否正常，如果正常否则跳转到步骤2 2、观察电源插箱24V指示灯是否点亮，如果为熄灭则更换对应的电源插箱，否则跳转到步骤3 3、重启通控板，看是否恢复正常，如果正常跳转到步骤4 4、测量电源板输入处的电压是否正常，如果异常则更换电源插箱，如果正常跳转到步骤5 5、更换电源板查看是否恢复，如果未恢复则更换通控板，如果未恢复则跳转到步骤6 6、备份日志，联系研发分析 | 电源模块故障 | 周期 | 通控板通过IIC采集电源板各个电源模块的电流电压状态，如果电压值V<21.6V | 通控板通过IIC采集电源板各个电源模块的电流电压状态，如果电压值V>=21.6V | 0x80xx0002xxxx0022 | 0x81xx0002xxxx0022 | 是 | 是 | 0 | 0 | 是
14 | RC/ZC/TMC/DSU/CI | 通控板 | 二级 | 通控板[板卡ID]电源插箱A系电源模块1 24V供电过压故障 注： 通控板A采集的是电源插箱A电源模块1及电源插箱B电源模块1状态 通控板B采集的是电源插箱A电源模块2及电源插箱B电源模块2状态。 | 出现此故障，产生原因有： 1、电源模块故障 2、通控板CPI采集故障 3、电源插箱到通控板CPI的PWRA输入配线错误 | 通控板通过IIC采集电源板各个电源模块的电流电压状态，如果电压值26.4V<V时，则报此故障。 注： 通控板A采集的是电源插箱A电源模块1及电源插箱B电源模块1状态 通控板B采集的是电源插箱A电源模块2及电源插箱B电源模块2状态。 | 单系单个电源模块故障时，则： 26.4V<V≤28.8V范围内，系统可正常工作， 28.8V<V时系统将单系断电 | 1、检查电源插箱到通控板CPI的PWRA输入配线是否正常，如果正常否则跳转到步骤2 2、观察电源插箱24V指示灯是否点亮，如果为熄灭则更换对应的电源插箱，否则跳转到步骤3 3、重启通控板，看是否恢复正常，如果正常跳转到步骤4 4、测量电源板输入处的电压是否正常，如果异常则更换电源插箱，如果正常跳转到步骤5 5、更换电源板查看是否恢复，如果未恢复则更换通控板，如果未恢复则跳转到步骤6 6、备份日志，联系研发分析 | 电源模块故障 | 周期 | 通控板通过IIC采集电源板各个电源模块的电流电压状态，如果电压值>26.4V | 通控板通过IIC采集电源板各个电源模块的电流电压状态，如果电压<=26.4V | 0x80xx0002xxxx0023 | 0x81xx0002xxxx0023 | 是 | 是 | 0 | 0 | 是
15 | RC/ZC/TMC/DSU/CI | 通控板 | 二级 | 通控板[板卡ID]电源插箱B系电源模块1 24V供电过压故障 注： 通控板A采集的是电源插箱A电源模块1及电源插箱B电源模块1状态 通控板B采集的是电源插箱A电源模块2及电源插箱B电源模块2状态。 | 出现此故障，产生原因有： 1、电源模块故障 2、通控板CPI采集故障 3、电源插箱到通控板CPI的PWRA输入配线错误 | 通控板通过IIC采集电源板各个电源模块的电流电压状态，如果电压值26.4V<V时，则报此故障。 注： 通控板A采集的是电源插箱A电源模块1及电源插箱B电源模块1状态 通控板B采集的是电源插箱A电源模块2及电源插箱B电源模块2状态。 | 单系单个电源模块故障时，则： 26.4V<V≤28.8V范围内，系统可正常工作， 28.8V<V时系统将单系断电 | 1、检查电源插箱到通控板CPI的PWRA输入配线是否正常，如果正常否则跳转到步骤2 2、观察电源插箱24V指示灯是否点亮，如果为熄灭则更换对应的电源插箱，否则跳转到步骤3 3、重启通控板，看是否恢复正常，如果正常跳转到步骤4 4、测量电源板输入处的电压是否正常，如果异常则更换电源插箱，如果正常跳转到步骤5 5、更换电源板查看是否恢复，如果未恢复则更换通控板，如果未恢复则跳转到步骤6 6、备份日志，联系研发分析 | 电源模块故障 | 周期 | 通控板通过IIC采集电源板各个电源模块的电流电压状态，如果电压值>26.4V | 通控板通过IIC采集电源板各个电源模块的电流电压状态，如果电压<=26.4V | 0x80xx0002xxxx0024 | 0x81xx0002xxxx0024 | 是 | 是 | 0 | 0 | 是
16 | RC/ZC/TMC/DSU/CI | 通控板 | 二级 | 通控板[板卡ID]电源插箱A系电源模块2 24V供电过压故障 注： 通控板A采集的是电源插箱A电源模块1及电源插箱B电源模块1状态 通控板B采集的是电源插箱A电源模块2及电源插箱B电源模块2状态。 | 出现此故障，产生原因有： 1、电源模块故障 2、通控板CPI采集故障 3、电源插箱到通控板CPI的PWRA输入配线错误 | 通控板通过IIC采集电源板各个电源模块的电流电压状态，如果电压值26.4V<V时，则报此故障。 注： 通控板A采集的是电源插箱A电源模块1及电源插箱B电源模块1状态 通控板B采集的是电源插箱A电源模块2及电源插箱B电源模块2状态。 | 单系单个电源模块故障时，则： 26.4V<V≤28.8V范围内，系统可正常工作， 28.8V<V时系统将单系断电 | 1、检查电源插箱到通控板CPI的PWRA输入配线是否正常，如果正常否则跳转到步骤2 2、观察电源插箱24V指示灯是否点亮，如果为熄灭则更换对应的电源插箱，否则跳转到步骤3 3、重启通控板，看是否恢复正常，如果正常跳转到步骤4 4、测量电源板输入处的电压是否正常，如果异常则更换电源插箱，如果正常跳转到步骤5 5、更换电源板查看是否恢复，如果未恢复则更换通控板，如果未恢复则跳转到步骤6 6、备份日志，联系研发分析 | 电源模块故障 | 周期 | 通控板通过IIC采集电源板各个电源模块的电流电压状态，如果电压值>26.4V | 通控板通过IIC采集电源板各个电源模块的电流电压状态，如果电压<=26.4V | 0x80xx0002xxxx0025 | 0x81xx0002xxxx0025 | 是 | 是 | 0 | 0 | 是
17 | RC/ZC/TMC/DSU/CI | 通控板 | 二级 | 通控板[板卡ID]电源插箱B系电源模块2 24V供电过压故障 注： 通控板A采集的是电源插箱A电源模块1及电源插箱B电源模块1状态 通控板B采集的是电源插箱A电源模块2及电源插箱B电源模块2状态。 | 出现此故障，产生原因有： 1、电源模块故障 2、通控板CPI采集故障 3、电源插箱到通控板CPI的PWRA输入配线错误 | 通控板通过IIC采集电源板各个电源模块的电流电压状态，如果电压值26.4V<V时，则报此故障。 注： 通控板A采集的是电源插箱A电源模块1及电源插箱B电源模块1状态 通控板B采集的是电源插箱A电源模块2及电源插箱B电源模块2状态。 | 单系单个电源模块故障时，则： 26.4V<V≤28.8V范围内，系统可正常工作， 28.8V<V时系统将单系断电 | 1、检查电源插箱到通控板CPI的PWRA输入配线是否正常，如果正常否则跳转到步骤2 2、观察电源插箱24V指示灯是否点亮，如果为熄灭则更换对应的电源插箱，否则跳转到步骤3 3、重启通控板，看是否恢复正常，如果正常跳转到步骤4 4、测量电源板输入处的电压是否正常，如果异常则更换电源插箱，如果正常跳转到步骤5 5、更换电源板查看是否恢复，如果未恢复则更换通控板，如果未恢复则跳转到步骤6 6、备份日志，联系研发分析 | 电源模块故障 | 周期 | 通控板通过IIC采集电源板各个电源模块的电流电压状态，如果电压值>26.4V | 通控板通过IIC采集电源板各个电源模块的电流电压状态，如果电压<=26.4V | 0x80xx0002xxxx0026 | 0x81xx0002xxxx0026 | 是 | 是 | 0 | 0 | 是
18 | RC/ZC/TMC/DSU/CI | 通控板 | 二级 | 通控板[板卡ID]A系电源24V供电欠压故障 | 出现此故障，产生原因有： 1、两个电源模块故障 2、通控板CPI采集故障 | 通控板通过IIC采集该系电源板输出电流电压状态，如果电压值V<21.6V时，则报此故障。 | 19.2V≤V<21.6V范围内，系统可正常工作， V<19.2V时系统将单系断电 | 1、观察电源插箱24V指示灯是否点亮，如果为熄灭则更换对应的电源插箱，否则跳转到步骤2 2、重启通控板，看是否恢复正常，如果正常跳转到步骤2 3、测量电源板输入处的电压是否正常，如果异常则更换电源插箱，如果正常跳转到步骤4 4、更换电源板查看是否恢复，如果未恢复则更换通控板，如果未恢复则跳转到步骤5 5、备份日志，联系研发分析 | 电源模块故障 | 周期 | 通控板通过IIC采集该系电源板输出电流电压状态，如果电压值V<21.6V | 通控板通过IIC采集该系电源板输出电流电压状态，如果电压值V>=21.6V | 0x80xx0002xxxx0027 | 0x81xx0002xxxx0027 | 是 | 是 | 0 | 0 | 是
19 | RC/ZC/TMC/DSU/CI | 通控板 | 二级 | 通控板[板卡ID]B系电源24V供电欠压故障 | 出现此故障，产生原因有： 1、两个电源模块故障 2、通控板CPI采集故障 | 通控板通过IIC采集该系电源板输出电流电压状态，如果电压值V<21.6V时，则报此故障。 | 19.2V≤V<21.6V范围内，系统可正常工作， V<19.2V时系统将单系断电 | 1、观察电源插箱24V指示灯是否点亮，如果为熄灭则更换对应的电源插箱，否则跳转到步骤2 2、重启通控板，看是否恢复正常，如果正常跳转到步骤2 3、测量电源板输入处的电压是否正常，如果异常则更换电源插箱，如果正常跳转到步骤4 4、更换电源板查看是否恢复，如果未恢复则更换通控板，如果未恢复则跳转到步骤5 5、备份日志，联系研发分析 | 电源模块故障 | 周期 | 通控板通过IIC采集该系电源板输出电流电压状态，如果电压值V<21.6V | 通控板通过IIC采集该系电源板输出电流电压状态，如果电压值V>=21.6V | 0x80xx0002xxxx0028 | 0x81xx0002xxxx0028 | 是 | 是 | 0 | 0 | 是
20 | RC/ZC/TMC/DSU/CI | 通控板 | 二级 | 通控板[板卡ID]A系电源24V供电过压故障 | 出现此故障，产生原因有： 1、两个电源模块故障 2、通控板CPI采集故障 | 通控板通过IIC采集该系电源板输出电流电压状态，如果电压值26.4V<V时，则报此故障。 | 26.4V<V≤28.8V范围内，系统可正常工作， 28.8V<V时系统将单系断电 | 1、观察电源插箱24V指示灯是否点亮，如果为熄灭则更换对应的电源插箱，否则跳转到步骤2 2、重启通控板，看是否恢复正常，如果正常跳转到步骤2 3、测量电源板输入处的电压是否正常，如果异常则更换电源插箱，如果正常跳转到步骤4 4、更换电源板查看是否恢复，如果未恢复则更换通控板，如果未恢复则跳转到步骤5 5、备份日志，联系研发分析 | 电源模块故障 | 周期 | 通控板通过IIC采集该系电源板输出电流电压状态，如果电压值>26.4V | 通控板通过IIC采集该系电源板输出电流电压状态，如果电压值<=26.4V | 0x80xx0002xxxx0029 | 0x81xx0002xxxx0029 | 是 | 是 | 0 | 0 | 是
21 | RC/ZC/TMC/DSU/CI | 通控板 | 二级 | 通控板[板卡ID]B系电源24V供电过压故障 | 出现此故障，产生原因有： 1、两个电源模块故障 2、通控板CPI采集故障 | 通控板通过IIC采集该系电源板输出电流电压状态，如果电压值26.4V<V时，则报此故障。 | 26.4V<V≤28.8V范围内，系统可正常工作， 28.8V<V时系统将单系断电 | 1、观察电源插箱24V指示灯是否点亮，如果为熄灭则更换对应的电源插箱，否则跳转到步骤2 2、重启通控板，看是否恢复正常，如果正常跳转到步骤2 3、测量电源板输入处的电压是否正常，如果异常则更换电源插箱，如果正常跳转到步骤4 4、更换电源板查看是否恢复，如果未恢复则更换通控板，如果未恢复则跳转到步骤5 5、备份日志，联系研发分析 | 电源模块故障 | 周期 | 通控板通过IIC采集该系电源板输出电流电压状态，如果电压值>26.4V | 通控板通过IIC采集该系电源板输出电流电压状态，如果电压值<=26.4V | 0x80xx0002xxxx002A | 0x81xx0002xxxx002A | 是 | 是 | 0 | 0 | 是
1 | RC/CI | 串口扩展板 | 二级 | 串口扩展板[板卡ID]宕机 | 出现此故障，产生原因有： 1.应用程序处理错误 2、板卡掉电 | 串口扩展板应用处理失败则会宕机，宕机后看门狗程序实时监测通控主进程是否存在，如果不存在则会自重启 | 单系串口扩展板宕机时，子系统仍能以单系运行，冗余度下降。若另一系串口扩展板也宕机，系统停止对外输出，影响运营。 | 1、备份日志，联系研发进行分析宕机原因并跳转到步骤2 2、检查串口扩展板是否自动恢复，如果未恢复则跳转到步骤3 3、人工尝试重新上电重启，如果未恢复则更换该板卡 | 宕机 | 非周期 | AIM与串口扩展板通信由正常变为异常 | AIM与主机板通信由异常恢复正常且通控运行状态为正常 | 0x80xx0003xxxx002B | 0x81xx0003xxxx002B | 是 | 是 | 0 | 0 | 是
2 | RC/CI | 串口扩展板 | 三级 | 串口扩展板[板卡ID]进维护 | 出现此故障，产生原因有： 1、通过AID设置主机板退出运营，进入维护状态 | 进行系统升级时，运维人员通过AID设置设备退出运营并进入维护状态 | 运维人员仅可在非运营期间通过AID设置设备退出运营，不影响运营 | 仅供维护人员进行记录使用 | 维护 | 非周期 | 串口扩展板与AIM通信正常且通控运行指示灯状态发0x77 | AIM与串口扩展板通信正常且通控运行指示灯状态不为0x77或者AIM与串口扩展板通信故障 | 0x80xx0003xxxx002C | 0x81xx0003xxxx002C | 是 | 是 | 0 | 0 | 是
3 | RC/CI | 串口扩展板 | 二级 | 串口扩展板[板卡ID]与主机板通信故障 | 出现此故障，产生原因有： 1、主机板未上电/宕机 2、串口扩展板与主机板数据内网异常（通控eth0，eth1网卡异常或者交换机板卡异常） | 串口扩展板连续5个周期未收到主机板的心跳帧则判与该主机板通信故障 | 如果仅一系串口扩展板报该故障，子系统仍能以单系运行，冗余度下降。若另一系串口扩展板也报该故障，系统停止对外输出，影响运营。 | 1、先检查主机板是否正常运行，如果运行正常则跳转到步骤2 2、检查交换机灯位是否存在error，如果不存在则跳转到步骤3 3、通过串口连接线查看控eth0，eth1网卡状态是否正常，如果异常则尝试重启，重启后未恢复则更换该板卡并跳转到步骤4 4、备份日志，联系研发分析 | 通信故障 | 周期 | 主机板未宕机且通控运行状态正常且通控汇报与主机板状态由正常变为故障 | 主机板宕机或者通控运行状态异常或者通控汇报与主机板状态由故障变为正常 | 0x80xx0003xxxx002D | 0x81xx0003xxxx002D | 是 | 是 | 0 | 0 | 是
4 | RC/CI | 串口扩展板 | 二级 | 串口扩展板[板卡ID]外网通信故障 | 出现此故障，产生原因有： 1、未获取到对方设备的数据 2、eth2网口IP配置错误 | 串口扩展板连续5个周期未收到ATC网上的数据则判外网通信状态故障 | 如果仅一系串口扩展板报该故障，子系统仍能以单系运行，冗余度下降。若另一系串口扩展板也报该故障，系统停止对外输出，影响运营。 | 1、是否产生外网网卡物理连接状态故障报警，如果没有则跳转到步骤2 2、查看对方设备是否启动 3、通过串口连接线查看eth2网口IP配置是否正确，如果正确则跳转到步骤4 4、备份日志，联系研发分析 | 通信故障 | 周期 | 主机板未宕机且通控运行状态正常且通控汇报外网通信状态由正常变为故障 | 主机板宕机或者通控运行状态异常或者通控汇报外网通信状态由故障变为正常 | 0x80xx0003xxxx002E | 0x81xx0003xxxx002E | 是 | 是 | 0 | 0 | 是
5 | RC/CI | 串口扩展板 | 二级 | 串口扩展板[板卡ID]外网网卡物理连接状态故障 | 出现此故障，产生原因有： 1、串口扩展板eth2网卡网线松动或者未接入 2、串口扩展板eth2网卡异常 3、对方交换机或者设备未启动 | 串口扩展板周期检查网卡的物理连接状态，如果异常则产生该报警 | 如果仅一系串口扩展板报该故障，子系统仍能以单系运行，冗余度下降。若另一系串口扩展板也报该故障，系统停止对外输出，影响运营。 | 1、先检查串口扩展板eth2网口网线连接状态及对方网线连接状态，如果正常则跳转到步骤2 2、通过串口连接线查看eth2状态是否正常，如果异常则尝试重启，重启后未恢复则更换该板卡并跳转到步骤3 3、备份日志，联系研发分析 | 网卡物理连接状态故障 | 周期 | 主机板未宕机且通控运行状态正常且通控汇报外网网卡物理连接状态由正常变为故障 | 主机板宕机或者通控运行状态异常或者通控汇报外网网卡物理连接状态由故障变为正常 | 0x80xx0003xxxx002F | 0x81xx0003xxxx002F | 是 | 是 | 0 | 0 | 是
6 | RC/CI | 串口扩展板 | 三级 | 串口扩展板[板卡ID]表面温度过热 | 出现此故障，产生原因有： 1、机柜通风环境有遮挡 2、板卡CPU散热片失效 | 串口扩展板有一个IIC温度传感器，可以实时采集板卡表面温度，并周期发送给AIM。 | 不影响运营，需要运维及时按照故障处置措施进行处理 | 1、拷贝日志 2、检查机房空调是否正常开启，如果机房室内环境温度正常则跳转步骤3 3、检查机柜的通风环境是否有遮挡，如果无异常则跳转到步骤4 4、检查该插箱其他板卡的板卡表面温度是否过热，如果也过热则跳转到步骤2和步骤3重新检查，否则跳转到步骤5 5、更换该板卡 | 温度过热 | 周期 | 串口扩展板表面温度大于等于65且小于85 | 串口扩展板表面温度小于65或者大于等于85 | 0x80xx0003xxxx0030 | 0x81xx0003xxxx0030 | 是 | 是 | 0 | 0 | 是
7 | RC/CI | 串口扩展板 | 二级 | 串口扩展板[板卡ID]表面温度超限 | 出现此故障，产生原因有： 1、机柜通风环境有遮挡 2、板卡CPU散热片失效 | 串口扩展板有一个IIC温度传感器，可以实时采集板卡表面温度，并周期发送给AIM。 | 不影响运营，需要运维及时按照故障处置措施进行处理 | 1、拷贝日志 2、检查机房空调是否正常开启，如果机房室内环境温度正常则跳转步骤3 3、检查机柜的通风环境是否有遮挡，如果无异常则跳转到步骤4 4、检查该插箱其他板卡的板卡表面温度是否过热，如果也过热则跳转到步骤2和步骤3重新检查，否则跳转到步骤5 5、更换该板卡 | 温度超限 | 周期 | 串口扩展板表面温度大于等于85 | 串口扩展板表面温度小于85 | 0x80xx0003xxxx0031 | 0x81xx0003xxxx0031 | 是 | 是 | 0 | 0 | 是
8 | RC/CI | 串口扩展板 | 三级 | 串口扩展板[板卡ID]串口接口板表面温度过热 | 出现此故障，产生原因有： 1、机柜通风环境有遮挡 2、板卡CPU散热片失效 | 串口接口板有一个IIC温度传感器，可以实时采集板卡表面温度，并周期发送给AIM。 | 不影响运营，需要运维及时按照故障处置措施进行处理 | 1、拷贝日志 2、检查机房空调是否正常开启，如果机房室内环境温度正常则跳转步骤3 3、检查机柜的通风环境是否有遮挡，如果无异常则跳转到步骤4 4、检查该插箱其他板卡的板卡表面温度是否过热，如果也过热则跳转到步骤2和步骤3重新检查，否则跳转到步骤5 5、更换该板卡 | 温度过热 | 周期 | 串口扩展板串口接口板表面温度大于等于65且小于85 | 串口扩展板串口接口板表面温度小于65或者大于等于85 | 0x80xx0003xxxx0032 | 0x81xx0003xxxx0032 | 是 | 是 | 0 | 0 | 是
9 | RC/CI | 串口扩展板 | 二级 | 串口扩展板[板卡ID]串口接口板表面温度超限 | 出现此故障，产生原因有： 1、机柜通风环境有遮挡 2、板卡CPU散热片失效 | 串口接口板有一个IIC温度传感器，可以实时采集板卡表面温度，并周期发送给AIM。 | 不影响运营，需要运维及时按照故障处置措施进行处理 | 1、拷贝日志 2、检查机房空调是否正常开启，如果机房室内环境温度正常则跳转步骤3 3、检查机柜的通风环境是否有遮挡，如果无异常则跳转到步骤4 4、检查该插箱其他板卡的板卡表面温度是否过热，如果也过热则跳转到步骤2和步骤3重新检查，否则跳转到步骤5 5、更换该板卡 | 温度超限 | 周期 | 串口扩展板串口接口板表面温度大于等于85 | 串口扩展板串口接口板表面温度小于85 | 0x80xx0003xxxx0033 | 0x81xx0003xxxx0033 | 是 | 是 | 0 | 0 | 是
1 | RC/ZC/TMC/DSU/CI | AIM维护机 | 三级 | 维护机日志存储空间不足 | 记录维护日志存储在维护机磁盘中，目前默认可存储30天内的日志，如果出现此报警，存在的原因有： 1、AIM压缩处理异常 2、AIM定期删除日志处理异常 3、日志存储周期设置不合理 4、子系统维护日志量过大 | 当维护机磁盘空间剩余不足30G时进行报警 | 对运营无影响，仅影响维护日志记录 | 排查1：排查日志压缩是否正常，如果异常则联系研发人员分析，否则继续排查2。 排查2：排查日志存储周期是否大于设置的存储周期，如果是则联系研发人员分析，否则继续排查3. 排查3：排查存储周期是否超过设计值，如果是则修改存储周期配置，否则联系研发人员分析。 | 磁盘空间不足 | 周期 | 当维护机磁盘空间剩余不足30G时进行报警 | 当维护机磁盘空间剩余大于30G时恢复报警 | 0x80xx0004xxxx0034 | 0x81xx0004xxxx0034 | 是 | 是 | 0 | 0 | 是
2 | RC/ZC/TMC/DSU/CI | AIM维护机 | 三级 | 维护机CPU占用过高 | 出现此报警，存在的原因有： 1、正在进行机柜插箱或者OC机柜系统升级 2、AIM维护机系统更新 3、AIM维护机存在CPU占用过大的进程 | 维护机CPU占用长时间占用大于80%（容忍时间可配置，默认1分钟） | 对运营无影响，仅影响维护日志记录 | 排查1：排查是否在进行机柜插箱或者OC机柜系统升级，如果不是则继续排查2。 排查2：排查维护机是否在进行系统升级，如果不是则继续排查3. 排查3：排查AIM维护是否存在CPU占用过大的进程并联系研发人员进行分析 | CPU占用过高 | 周期 | 维护机CPU占用长时间占用大于80%（容忍时间可配置，默认1分钟） | 维护机CPU占用占用小于等于80% | 0x80xx0004xxxx0035 | 0x81xx0004xxxx0035 | 是 | 是 | 0 | 0 | 是
3 | RC/ZC/TMC/DSU/CI | AIM维护机 | 三级 | AIM工具CPU占用过高 | 出现此报警，存在的原因有： 1、AIM工具软件处理异常 | AIM工具CPU占用长时间占用大于80%（容忍时间可配置，默认1分钟） | 对运营无影响，仅影响维护日志记录 | 联系研发人员进行分析 | CPU占用过高 | 周期 | AIM工具CPU占用长时间占用大于80%（容忍时间可配置，默认1分钟） | AIM工具CPU占用小于等于80% | 0x80xx0004xxxx0036 | 0x81xx0004xxxx0036 | 是 | 是 | 0 | 0 | 是
4 | RC/ZC/TMC/DSU/CI | AIM维护机 | 三级 | 维护机内存占用过高 | 出现此报警，存在的原因有： 1、正在进行机柜插箱或者OC机柜系统升级 2、AIM维护机系统更新 3、AIM维护机存在内存占用过大的进程 | 维护机内存占用长时间占用大于80%（容忍时间可配置，默认1分钟） | 对运营无影响，仅影响维护日志记录 | 排查1：排查是否在进行机柜插箱或者OC机柜系统升级，如果不是则继续排查2。 排查2：排查维护机是否在进行系统升级，如果不是则继续排查3. 排查3：排查AIM维护是否存在内存占用过大的进程并联系研发人员进行分析 | 内存占用过高 | 周期 | 维护机内存占用长时间占用大于80%（容忍时间可配置，默认1分钟） | 维护机内存占用小于等于80% | 0x80xx0004xxxx0037 | 0x81xx0004xxxx0037 | 是 | 是 | 0 | 0 | 是
5 | RC/ZC/TMC/DSU/CI | AIM维护机 | 三级 | AIM工具内存占用过高 | 出现此报警，存在的原因有： 1、AIM工具软件处理异常 | AIM工具内存占用过高长时间占用大于1GB（容忍时间可配置，默认1分钟） | 对运营无影响，仅影响维护日志记录 | 联系研发人员进行分析 | 内存占用过高 | 周期 | AIM工具内存占用过高长时间占用大于1GB（容忍时间可配置，默认1分钟） | AIM工具内存占用小于等于1GB | 0x80xx0004xxxx0038 | 0x81xx0004xxxx0038 | 是 | 是 | 0 | 0 | 是
6 | RC/ZC/TMC/DSU/CI | AIM维护机 | 三级 | AIM与A系主机板CPU1通信中断 | 出现此报警，存在的原因有： 1、AIM工具与该设备物理链路异常 2、该设备宕机或者未上电 3、AIM工具软件处理异常 | AIM工具连续3个周期（容忍周期可配置）未收到该设备暗文日志则产生该报警 | 对运营无影响，仅影响维护日志记录 | 排查1：排查接入到维护机紫网网线水晶头是否闪灯，如果不是则继续排查2。 排查2：排查该设备是否宕机或者未上电，如果不是则继续排查3. 排查3：重启AIM工具，查看是否恢复正常并联系研发进行分析 | 通信中断 | 非周期 | AIM工具连续3个周期（容忍周期可配置）未收到该设备暗文日志则产生该报警 | AIM工具收到该设备暗文日志则报警恢复 | 0x80xx0004xxxx0039 | 0x81xx0004xxxx0039 | 是 | 是 | 0 | 0 | 是
7 | RC/ZC/TMC/DSU/CI | AIM维护机 | 三级 | AIM与A系主机板CPU2通信中断 | 出现此报警，存在的原因有： 1、AIM工具与该设备物理链路异常 2、该设备宕机或者未上电 3、AIM工具软件处理异常 | AIM工具连续3个周期（容忍周期可配置）未收到该设备暗文日志则产生该报警 | 对运营无影响，仅影响维护日志记录 | 排查1：排查接入到维护机绿网网线水晶头是否闪灯，如果不是则继续排查2。 排查2：排查该设备是否宕机或者未上电，如果不是则继续排查3. 排查3：重启AIM工具，查看是否恢复正常并联系研发进行分析 | 通信中断 | 非周期 | AIM工具连续3个周期（容忍周期可配置）未收到该设备暗文日志则产生该报警 | AIM工具收到该设备暗文日志则报警恢复 | 0x80xx0004xxxx003A | 0x81xx0004xxxx003A | 是 | 是 | 0 | 0 | 是
8 | RC/ZC/TMC/DSU/CI | AIM维护机 | 三级 | AIM与B系主机板CPU1通信中断 | 出现此报警，存在的原因有： 1、AIM工具与该设备物理链路异常 2、该设备宕机或者未上电 3、AIM工具软件处理异常 | AIM工具连续3个周期（容忍周期可配置）未收到该设备暗文日志则产生该报警 | 对运营无影响，仅影响维护日志记录 | 排查1：排查接入到维护机紫网网线水晶头是否闪灯，如果不是则继续排查2。 排查2：排查该设备是否宕机或者未上电，如果不是则继续排查3. 排查3：重启AIM工具，查看是否恢复正常并联系研发进行分析 | 通信中断 | 非周期 | AIM工具连续3个周期（容忍周期可配置）未收到该设备暗文日志则产生该报警 | AIM工具收到该设备暗文日志则报警恢复 | 0x80xx0004xxxx003B | 0x81xx0004xxxx003B | 是 | 是 | 0 | 0 | 是
9 | RC/ZC/TMC/DSU/CI | AIM维护机 | 三级 | AIM与B系主机板CPU2通信中断 | 出现此报警，存在的原因有： 1、AIM工具与该设备物理链路异常 2、该设备宕机或者未上电 3、AIM工具软件处理异常 | AIM工具连续3个周期（容忍周期可配置）未收到该设备暗文日志则产生该报警 | 对运营无影响，仅影响维护日志记录 | 排查1：排查接入到维护机绿网网线水晶头是否闪灯，如果不是则继续排查2。 排查2：排查该设备是否宕机或者未上电，如果不是则继续排查3. 排查3：重启AIM工具，查看是否恢复正常并联系研发进行分析 | 通信中断 | 非周期 | AIM工具连续3个周期（容忍周期可配置）未收到该设备暗文日志则产生该报警 | AIM工具收到该设备暗文日志则报警恢复 | 0x80xx0004xxxx003C | 0x81xx0004xxxx003C | 是 | 是 | 0 | 0 | 是
10 | RC/ZC/TMC/DSU/CI | AIM维护机 | 三级 | AIM与A系通控板通信中断 | 出现此报警，存在的原因有： 1、AIM工具与该设备物理链路异常 2、该设备宕机或者未上电 3、AIM工具软件处理异常 | AIM工具连续3个周期（容忍周期可配置）未收到该设备暗文日志则产生该报警 | 对运营无影响，仅影响维护日志记录 | 排查1：排查接入到维护机绿网网线水晶头是否闪灯，如果不是则继续排查2。 排查2：排查该设备是否宕机或者未上电，如果不是则继续排查3. 排查3：重启AIM工具，查看是否恢复正常并联系研发进行分析 | 通信中断 | 非周期 | AIM工具连续3个周期（容忍周期可配置）未收到该设备暗文日志则产生该报警 | AIM工具收到该设备暗文日志则报警恢复 | 0x80xx0004xxxx003D | 0x81xx0004xxxx003D | 是 | 是 | 0 | 0 | 是
11 | RC/ZC/TMC/DSU/CI | AIM维护机 | 三级 | AIM与B系通控板通信中断 | 出现此报警，存在的原因有： 1、AIM工具与该设备物理链路异常 2、该设备宕机或者未上电 3、AIM工具软件处理异常 | AIM工具连续3个周期（容忍周期可配置）未收到该设备暗文日志则产生该报警 | 对运营无影响，仅影响维护日志记录 | 排查1：排查接入到维护机紫网网线水晶头是否闪灯，如果不是则继续排查2。 排查2：排查该设备是否宕机或者未上电，如果不是则继续排查3. 排查3：重启AIM工具，查看是否恢复正常并联系研发进行分析 | 通信中断 | 非周期 | AIM工具连续3个周期（容忍周期可配置）未收到该设备暗文日志则产生该报警 | AIM工具收到该设备暗文日志则报警恢复 | 0x80xx0004xxxx003E | 0x81xx0004xxxx003E | 是 | 是 | 0 | 0 | 是
11 | RC/CI | AIM维护机 | 三级 | AIM与A系串口扩展板通信中断 | 出现此报警，存在的原因有： 1、AIM工具与该设备物理链路异常 2、该设备宕机或者未上电 3、AIM工具软件处理异常 | AIM工具连续3个周期（容忍周期可配置）未收到该设备暗文日志则产生该报警 | 对运营无影响，仅影响维护日志记录 | 排查1：排查接入到维护机绿网网线水晶头是否闪灯，如果不是则继续排查2。 排查2：排查该设备是否宕机或者未上电，如果不是则继续排查3. 排查3：重启AIM工具，查看是否恢复正常并联系研发进行分析 | 通信中断 | 非周期 | AIM工具连续3个周期（容忍周期可配置）未收到该设备暗文日志则产生该报警 | AIM工具收到该设备暗文日志则报警恢复 | 0x80xx0004xxxx003F | 0x81xx0004xxxx003F | 是 | 是 | 0 | 0 | 是
12 | RC/CI | AIM维护机 | 三级 | AIM与B系串口扩展板通信中断 | 出现此报警，存在的原因有： 1、AIM工具与该设备物理链路异常 2、该设备宕机或者未上电 3、AIM工具软件处理异常 | AIM工具连续3个周期（容忍周期可配置）未收到该设备暗文日志则产生该报警 | 对运营无影响，仅影响维护日志记录 | 排查1：排查接入到维护机紫网网线水晶头是否闪灯，如果不是则继续排查2。 排查2：排查该设备是否宕机或者未上电，如果不是则继续排查3. 排查3：重启AIM工具，查看是否恢复正常并联系研发进行分析 | 通信中断 | 非周期 | AIM工具连续3个周期（容忍周期可配置）未收到该设备暗文日志则产生该报警 | AIM工具收到该设备暗文日志则报警恢复 | 0x80xx0004xxxx0040 | 0x81xx0004xxxx0040 | 是 | 是 | 0 | 0 | 是

## 子系统故障码_OC_200
序号 | 子系统类型 | 板卡类型 | 故障等级 | 故障描述 | 故障原因（A与B通信中断，原因为：1.A故障，2.B故障3.网络故障） | 故障产生原理（如A与B通信中断，原理为：A在几个周期内未收到B的心跳帧） | 故障影响 | 故障处置措施（面向运营人员） | 关键字 | 发送方式 | 故障触发机制（面向研发人员） | 故障恢复机制（面向研发人员） | 故障码 |  | AIM是否报警 | 是否为自动恢复 | 报警产生容忍时间 （ms） | 报警恢复容忍时间 （ms） | AIM=》BD | 报警描述存疑标记
[13 empty] | 产生 | 恢复 | [6 empty] | 版本管理 | 备注
1 | OC X | 转辙机板 | 二级 | 转辙机板0xXX[CPU ID]_与安全通信板单网通信故障 | CAN总线单网故障 | OC转辙机板持续6个周期（900ms）未收到安全通信板控制命令，报警与安全通信板通信中断。 | 单网故障时不影响正常功能，需在运营结束后尽快处置，若叠加为双网故障则无法通过转辙机板采集或输出 | 重启安全通信板或转辙机板，若故障不能消除且非大面积通信中断，则更换转辙机板，若为大面积通信中断，则更换安全通信板 |  |  | 与安全通信板单网中断 | 与安全通信板通信正常 | 0x00xxxx03xxxx0001 | 0x01xxxx03xxxx0001 | 是 | 是 | 0 | 0 | 是 | 无
2 | OC X | 转辙机板 | 一级 | 转辙机板0xXX[CPU ID]_与安全通信板双网通信故障 | 1、CAN总线双网故障 2、两系安全通信板故障 | OC转辙机板持续6个周期（900ms）未收到安全通信板控制命令，报警与安全通信板通信中断。 | 转辙机板无法与安全通信板通信，无法正常采集或输出，对应道岔失去表示且无法转动 | 重启安全通信板或转辙机板，若故障不能消除且非大面积通信中断，则更换转辙机板，若为大面积通信中断，则更换安全通信板 |  |  | 与安全通信板双网中断 | 与安全通信板通信正常 | 0x00xxxx03xxxx0002 | 0x01xxxx03xxxx0002 | 是 | 是 | 0 | 0 | 是 | 无
3 | OC X | 转辙机板 | 一级 | 转辙机板0xXX宕机 | 具体宕机原因根据故障码进行判断 | OC执行板上电宕机包、周期宕机包、周期自检包判断 | 执行板卡宕机后会自动重启3次，若重启不成功，冗余功能失效，板卡单系运行时不影响运营，需尽快恢复。 | 查看故障码，根据故障码更换转辙机板，或者检查是否外部设备或接线问题导致板卡宕机 |  |  |  |  | 0x00xxxx03xxxx0003 | 0x01xxxx03xxxx0003 | 是 | 是 | 0 | 0 | 是 | 无
4 | OC X | 转辙机板 | 三级 | 转辙机板0xXX[CPU ID]_通信芯片自检异常 | CANFD总线异常 | 检测到CANFD总线BUSOFF | 1、转辙机板与安全通信板单通道通信（CANFD0芯片） 2、转辙机板与记录板单通道通信（CANFD1芯片） | 重启板卡，若无效则更换板卡 |  |  | CANFD0 BUS状态异常 | CANFD0 BUS状态正常 | 0x00xxxx03xxxx0004 | 0x01xxxx03xxxx0004 | 是 | 是 | 0 | 0 | 是 | 无
[11 empty] | CANFD1 BUS状态异常 | CANFD1 BUS状态正常 | [7 empty] | 无
5 | OC X | 转辙机板 | 三级 | [板卡类型][板卡ID][CPU ID]_转辙机1开盖提示（[道岔名称]） 道岔名称规则见备注列 | 定位下X3采集异常 反位下X2采集异常 | 连续采集20ms，转辙机表示线电平异常（定位下X3采集异常，反位下X2采集异常） | 转辙机在开盖维护中，需要做好室外防护 | 关闭转辙机上盖 |  |  |  | 转辙机1转辙机开盖报警bit位为0 | 0x00xxxx03xxxx0005 | 0x01xxxx03xxxx0005 | 是 | 是 | 0 | 0 | 是 | 无 | 考虑行车震动，需要加容忍 | BD报警根据OC码位表中的道岔名称显示。
6 | OC X | 转辙机板 | 一级 | 转辙机板0xXX[CPU ID]_转辙机1电流超限（[道岔名称]） 道岔名称规则见备注列 | 转辙机板采集的相电流超过阈值 | 应用采集的相电流超过超限电流3个周期报警电流超限 | 转辙机电流超限，可能烧坏板卡内部保险或空开跳闸（查看是否有执行电插箱空开报警） | 检查室外转辙机是否异常，或外部线缆是否异常 |  |  |  | 转辙机1电流超限报警bit位为0 | 0x00xxxx03xxxx0006 | 0x01xxxx03xxxx0006 | 是 | 是 | 0 | 0 | 是 | 无 |  | BD报警根据OC码位表中的道岔名称显示。
7 | OC X | 转辙机板 | 一级 | 转辙机板0xXX[CPU ID]_转辙机1转动超时（[道岔名称]） 道岔名称规则见备注列 | 道岔动作时间超过15s未到位 | 应用采集有电流持续时间超过15s | 道岔挤岔，无法转动到规定位置 | 检查室外转辙机是否异常，检查道岔是否有异物卡阻导致 |  |  |  | 转辙机1超时转动不到位报警bit位为0 | 0x00xxxx03xxxx0007 | 0x01xxxx03xxxx0007 | 是 | 是 | 0 | 0 | 是 | 无 |  | BD报警根据OC码位表中的道岔名称显示。
8 | OC X | 转辙机板 | 一级 | 转辙机板0xXX[CPU ID]_转辙机1输出中断（[道岔名称]） 道岔名称规则见备注列 | 转辙机无输出电流，外部线缆连接断开 | 在OC转辙机板输出开关打开前提下，持续4个周期采集不到动作电流，报警输出回路中断 | 定操或反操时，道岔无法转动 | 检查转辙机板卡380V保险是否正常，检查外部线缆是否连接正常 |  |  |  | 转辙机1转辙机输出回路中断bit位为0 | 0x00xxxx03xxxx0008 | 0x01xxxx03xxxx0008 | 是 | 是 | 0 | 0 | 是 | 无 |  | BD报警根据OC码位表中的道岔名称显示。
9 | OC X | 转辙机板 | 三级 | 转辙机板0xXX[CPU ID]_转辙机2开盖提示（[道岔名称]） 道岔名称规则见备注列 | 定位下X3采集异常 反位下X2采集异常 | 连续采集20ms，转辙机表示线电平异常（定位下X3采集异常，反位下X2采集异常） | 转辙机在开盖维护中，需要做好室外防护 | 关闭转辙机上盖 |  |  |  | 转辙机2转辙机开盖报警bit位为0 | 0x00xxxx03xxxx0009 | 0x01xxxx03xxxx0009 | 是 | 是 | 0 | 0 | 是 | 无 | 考虑行车震动，需要加容忍 | BD报警根据OC码位表中的道岔名称显示。
10 | OC X | 转辙机板 | 一级 | 转辙机板0xXX[CPU ID]_转辙机2电流超限（[道岔名称]） 道岔名称规则见备注列 | 转辙机板采集的相电流超过阈值 | 应用采集的相电流超过超限电流3个周期报警电流超限 | 转辙机电流超限，可能烧坏板卡内部保险或空开跳闸（查看是否有执行电插箱空开报警） | 检查室外转辙机是否异常，或外部线缆是否异常 |  |  |  | 转辙机2电流超限报警bit位为0 | 0x00xxxx03xxxx000A | 0x01xxxx03xxxx000A | 是 | 是 | 0 | 0 | 是 | 无 |  | BD报警根据OC码位表中的道岔名称显示。
11 | OC X | 转辙机板 | 一级 | 转辙机板0xXX[CPU ID]_转辙机2转动超时（[道岔名称]） 道岔名称规则见备注列 | 道岔动作时间超过15s未到位 | 应用采集有电流持续时间超过15s | 道岔挤岔，无法转动到规定位置 | 检查室外转辙机是否异常，检查道岔是否有异物卡阻导致 |  |  |  | 转辙机2超时转动不到位报警bit位为0 | 0x00xxxx03xxxx000B | 0x01xxxx03xxxx000B | 是 | 是 | 0 | 0 | 是 | 无 |  | BD报警根据OC码位表中的道岔名称显示。
12 | OC X | 转辙机板 | 一级 | 转辙机板0xXX[CPU ID]_转辙机2输出中断（[道岔名称]） 道岔名称规则见备注列 | 转辙机无输出电流，外部线缆连接断开 | 在OC转辙机板输出开关打开前提下，持续4个周期采集不到动作电流，报警输出回路中断 | 定操或反操时，道岔无法转动 | 检查转辙机板卡380V保险是否正常，检查外部线缆是否连接正常 |  |  |  | 转辙机2转辙机输出回路中断bit位为0 | 0x00xxxx03xxxx000C | 0x01xxxx03xxxx000C | 是 | 是 | 0 | 0 | 是 | 无 |  | BD报警根据OC码位表中的道岔名称显示。
13 | OC X | 转辙机板 | 二级 | 转辙机板0xXX[CPU ID]_转辙机1_A相电流采集模块异常 | 转辙机板卡电流采集模块异常 | 连续采集60ms电压数据，判断偏置电压是否超限 | 无法正确采集到动作电流，电流曲线不准确；可能产生电流超限报警；不影响转辙机正常操作 | 更换转辙机板 |  |  | 转辙机1 A相电直流偏置自检失败报警bit位为1 | 转辙机1 A相电直流偏置自检失败报警bit位为0 | 0x00xxxx03xxxx000D | 0x01xxxx03xxxx000D | 是 | 是 | 0 | 0 | 是 | 无
14 | OC X | 转辙机板 | 二级 | 转辙机板0xXX[CPU ID]_转辙机1_B相电流采集模块异常 | 转辙机板卡电流采集模块异常 | 连续采集60ms电压数据，判断偏置电压是否超限 | 无法正确采集到动作电流，电流曲线不准确；可能产生电流超限报警；不影响转辙机正常操作 | 更换转辙机板 |  |  | 转辙机1 B相电直流偏置自检失败报警bit位为1 | 转辙机1 B相电直流偏置自检失败报警bit位为0 | 0x00xxxx03xxxx000E | 0x01xxxx03xxxx000E | 是 | 是 | 0 | 0 | 是 | 无
15 | OC X | 转辙机板 | 二级 | 转辙机板0xXX[CPU ID]_转辙机1_C相电流采集模块异常 | 转辙机板卡电流采集模块异常 | 连续采集60ms电压数据，判断偏置电压是否超限 | 无法正确采集到动作电流，电流曲线不准确；可能产生电流超限报警；不影响转辙机正常操作 | 更换转辙机板 |  |  | 转辙机1 C相电直流偏置自检失败报警bit位为1 | 转辙机1 C相电直流偏置自检失败报警bit位为0 | 0x00xxxx03xxxx000F | 0x01xxxx03xxxx000F | 是 | 是 | 0 | 0 | 是 | 无
16 | OC X | 转辙机板 | 二级 | 转辙机板0xXX[CPU ID]_转辙机2_A相电流采集模块异常 | 转辙机板卡电流采集模块异常 | 连续采集60ms电压数据，判断偏置电压是否超限 | 无法正确采集到动作电流，电流曲线不准确；可能产生电流超限报警；不影响转辙机正常操作 | 更换转辙机板 |  |  | 转辙机2 A相电直流偏置自检失败报警bit位为1 | 转辙机2 A相电直流偏置自检失败报警bit位为0 | 0x00xxxx03xxxx0010 | 0x01xxxx03xxxx0010 | 是 | 是 | 0 | 0 | 是 | 无
17 | OC X | 转辙机板 | 二级 | 转辙机板0xXX[CPU ID]_转辙机2_B相电流采集模块异常 | 转辙机板卡电流采集模块异常 | 连续采集60ms电压数据，判断偏置电压是否超限 | 无法正确采集到动作电流，电流曲线不准确；可能产生电流超限报警；不影响转辙机正常操作 | 更换转辙机板 |  |  | 转辙机2 B相电直流偏置自检失败报警bit位为1 | 转辙机2 B相电直流偏置自检失败报警bit位为0 | 0x00xxxx03xxxx0011 | 0x01xxxx03xxxx0011 | 是 | 是 | 0 | 0 | 是 | 无
18 | OC X | 转辙机板 | 二级 | 转辙机板0xXX[CPU ID]_转辙机2_C相电流采集模块异常 | 转辙机板卡电流采集模块异常 | 连续采集60ms电压数据，判断偏置电压是否超限 | 无法正确采集到动作电流，电流曲线不准确；可能产生电流超限报警；不影响转辙机正常操作 | 更换转辙机板 |  |  | 转辙机2 C相电直流偏置自检失败报警bit位为1 | 转辙机2 C相电直流偏置自检失败报警bit位为0 | 0x00xxxx03xxxx0012 | 0x01xxxx03xxxx0012 | 是 | 是 | 0 | 0 | 是 | 无
19 | OC X | 转辙机板 | 二级 | 转辙机板0xXX[CPU ID]_温度过高 | 板卡温度超过70°C | 板卡温度超过70°C | 板卡高温报警，影响板卡运行的稳定性 | 1、检查机柜风扇是否正常工作 2、检查机柜的防尘棉或塑料膜是否撕掉 |  |  | 板卡温度大于70 | 板卡温度小于70 | 0x00xxxx03xxxx0013 | 0x01xxxx03xxxx0013 | 是 | 是 | 0 | 0 | 是 | 无
20 | OC X | 转辙机板 | 三级 | 转辙机板0xXX[CPU ID]_AD8688芯片供电异常 | AD8688第7路ADC采集到极大值 | 连续异常三周期后上报故障 | 板卡正常运行，不影响功能。 | 建议及时更换板卡 |  |  | AD8688自检报警信息为0x10 | AD8688自检报警信息不为0x10 | 0x00xxxx03xxxx0014 | 0x01xxxx03xxxx0014 | 是 | 是 | 0 | 0 | 是 | 无
21 | OC X | 转辙机板 | 三级 | 转辙机板0xXX[CPU ID]_AD8688芯片供电异常 | AD8688第8路ADC采集到极大值 | 连续异常三周期后上报故障 | 板卡正常运行，不影响功能。 | 建议及时更换板卡 |  |  | AD8688自检报警信息为0x20 | AD8688自检报警信息不为0x20 | 0x00xxxx03xxxx0015 | 0x01xxxx03xxxx0015 | 是 | 是 | 0 | 0 | 是 | 无
22 | OC X | 转辙机板 | 一级 | 转辙机板0xXX[CPU ID]_转辙机1表示电源异常 | 没有给转辙机板卡供应72V表示电 | 转辙机表示自检时所有通道都自检错误 | 无法采集道岔状态，道岔失表 | 1、检查72V表示电是否开启 2、检查接线是否稳定 |  |  | 转辙机表示自检时所有通道都自检错误 | 转辙机表示自检时所有通道都自检正常或有某路自检正常。其中全部自检正常则板卡正常运行，某路自检正常则板卡宕机 | 0x00xxxx03xxxx0016 | 0x01xxxx03xxxx0016 | 是 | 是 | 0 | 0 | 是 | 无
23 | OC X | 转辙机板 | 三级 | 转辙机板0xXX[CPU ID]_数据收发异常 | 1、启动阶段报警，则原因为配置数据错误，数据中该槽位板卡类型与实际插入板卡类型不匹配； 2、运行阶段报警，则原因为数据收发存在校验失败。 | 主机发送数据内的板卡ID与本板卡不相等 | 1、该板卡无法正常工作； 2、可能影响安全通信板与执行板卡间通信。 | 1、检查配置数据版本是否正确 2、若持续故障，需要更换板卡 |  |  | 一起发送，与其它报警并行 | 主机发送数据内的板卡ID与本板卡不匹配bit为0 | 0x00xxxx03xxxx0017 | 0x01xxxx03xxxx0017 | 是 | 是 | 0 | 0 | 是 | 无
[6 empty] | 从接收安全通信板数据的队列读出来数据长度为0， |  |  |  |  | 一起发送，与其它报警并行 | 接收主机数据长度为0 bit为0 | [7 empty] | 无
[6 empty] | 主机发送数据内的板卡类型与本板卡不相等 |  |  |  |  | 一起发送，与其它报警并行 | 主机发送数据内的板卡类型与本板卡不匹配 bit为0
[6 empty] | 安全通信板发送了非法的命令类型 |  |  |  |  | 一起发送，与其它报警并行 | 接收主机命令类型校验失败bit为0
[6 empty] | 写输出队列失败报警 |  |  |  |  | 内网发送数据失败bit为1 | 内网发送数据失败bit为0
24 | OC X | 转辙机板 | 二级 | 转辙机板0xXX[CPU ID]_驱动电路自检异常 | 继电器控制回路MOS芯片自检异常： 1、驱动过程中存在干扰 2、MOS芯片故障 | 采集到MOS异常即上报，无容忍 | 板卡正常运行时不影响正常功能，若为MOS芯片故障则板卡重启时会宕机。 | 建议及时更换板卡 |  |  | 继电器控制回路MOS自检结果不为0 | 继电器控制回路MOS自检结果为0 | 0x00xxxx03xxxx0018 | 0x01xxxx03xxxx0018 | 是 | 是 | 0 | 0 | 是 | 无
25 | OC X | 转辙机板 | 二级 | 转辙机板0xXX[CPU ID]_主备系间通信中断 | 主备系间通信中断： 1、对系板卡宕机； 2、系间RS422总线故障 | 系间通信超时或中断 | 对系板卡宕机导致系间通信中断，宕机后会自动重启3次，若重启不成功，冗余功能失效，板卡单系运行时不影响运营，需尽快恢复。 | 若对系板卡宕机，尝试上电重启或更换对系板卡，若对系板卡恢复运行后本系仍持续报故障，需要更换本系板卡 |  |  |  |  | 0x00xxxx03xxxx0019 | 0x01xxxx03xxxx0019 | 是 | 是 | 0 | 0 | 是 | 无
26 | OC X | 转辙机板 | 二级 | 转辙机板0xXX[CPU ID]_主备系间通信超时 | 主备系间通信超时： 1、对系板卡宕机； 2、系间RS422总线故障 | 系间通信超时或中断 | 对系板卡宕机导致系间通信中断，宕机后会自动重启，若重启不成功，冗余功能失效，板卡单系运行，不影响运营，需尽快恢复 | 若对系板卡宕机，尝试上电重启或更换对系板卡，若对系板卡恢复运行后本系仍持续报故障，需要更换本系板卡 |  |  |  |  | 0x00xxxx03xxxx001A | 0x01xxxx03xxxx001A | 是 | 是 | 0 | 0 | 是 | 无
27 | OC X | 转辙机板 | 一级 | 转辙机板0xXX[CPU ID]_转辙机2表示电源异常 | 没有给转辙机板卡供应72V表示电 | 转辙机表示自检时所有通道都自检错误 | 无法采集道岔状态，道岔失表 | 1、检查72V表示电是否开启 2、检查接线是否稳定 |  |  | 转辙机表示自检时所有通道都自检错误 | 转辙机表示自检时所有通道都自检正常或有某路自检正常。其中全部自检正常则板卡正常运行，某路自检正常则板卡宕机 | 0x00xxxx03xxxx001B | 0x01xxxx03xxxx001B | 是 | 是 | 0 | 0 | 是 | 无
28 | OC X | 转辙机板 | 三级 | 转辙机板0xXX[CPU ID]_转辙机1电流采集异常 | 转辙机板卡采集电流时，换算出的电流值明显与实际值不符 | 转辙机板卡采集电流时，换算出的电流值连续60次大于24A（发送维护日志为60次取平均） | 发送的维护日志电流值不正确（发送的电流值是上一周期有效电流值） | 更换转辙机板卡 |  |  | 连续60次采集到了异常电流值 | 60采集中采集到一次正确的电流值 | 0x00xxxx03xxxx001C | 0x01xxxx03xxxx001C | 是 | 是 | 0 | 0 | 是 | 无
29 | OC X | 转辙机板 | 三级 | 转辙机板0xXX[CPU ID]_转辙机2电流采集异常 | 转辙机板卡采集电流时，换算出的电流值明显与实际值不符 | 转辙机板卡采集电流时，换算出的电流值连续60次大于24A（发送维护日志为60次取平均） | 发送的维护日志电流值不正确（发送的电流值是上一周期有效电流值） | 更换转辙机板卡 |  |  | 连续60次采集到了异常电流值 | 60采集中采集到一次正确的电流值 | 0x00xxxx03xxxx001D | 0x01xxxx03xxxx001D | 是 | 是 | 0 | 0 | 是 | 无
30 | OC X | 信号机板 | 一级 | [板卡类型][板卡ID][CPU ID]_[报警名称]（[信号机名称_Xd灯]） 信号机板0xXX[CPU ID]__第X灯位_灯丝断丝（XX信号机_X灯） e.g.：信号机版0x31[CPU 1/2]_第2灯位_灯丝断丝（SC信号机_绿灯） | 信号机灯丝断丝，故障灯位LED失效超过70% | OC信号机板采集电流小于灭灯电流门限3个周期(450ms)，判为断丝，产生断丝报警 | 信号机板控制该信号灯熄灭 | 检查室外信号机或电路是否异常 |  |  | 1~8灯位断丝报警有报警 | 1~8灯位断丝报警无报警 | 0x00xxxx09xxxx0001 0x00xxxx09xxxx0002 0x00xxxx09xxxx0003 0x00xxxx09xxxx0004 0x00xxxx09xxxx0005 0x00xxxx09xxxx0006 0x00xxxx09xxxx0007 0x00xxxx09xxxx0008 | 0x01xxxx09xxxx0001 0x01xxxx09xxxx0002 0x01xxxx09xxxx0003 0x01xxxx09xxxx0004 0x01xxxx09xxxx0005 0x01xxxx09xxxx0006 0x01xxxx09xxxx0007 0x01xxxx09xxxx0008 | 是 | 是 | 0 | 0 | 是 | 无
31 | OC X | 信号机板 | 一级 | 信号机板0xXX[CPU ID]_第X灯位电流超限 （XX信号机_X灯） | 信号机板采集电流超过电流上限，可能为信号灯内部短路、限流电阻故障或控制线缆短路 | OC信号机板采集电流大于超限电流门限（150mA）2个周期(300ms)，报警电流超限 | 信号机板控制该信号灯熄灭 | 检查室外信号机或电路是否异常 |  |  | 1~8灯位电流超限报警有报警 | 1~8灯位电流超限报警无报警 | 0x00xxxx09xxxx0009 0x00xxxx09xxxx000a 0x00xxxx09xxxx000b 0x00xxxx09xxxx000c 0x00xxxx09xxxx000d 0x00xxxx09xxxx000e 0x00xxxx09xxxx000f 0x00xxxx09xxxx0010 | 0x01xxxx09xxxx0009 0x01xxxx09xxxx000a 0x01xxxx09xxxx000b 0x01xxxx09xxxx000c 0x01xxxx09xxxx000d 0x01xxxx09xxxx000e 0x01xxxx09xxxx000f 0x01xxxx09xxxx0010 | 是 | 是 | 0 | 0 | 是 | 无
32 | OC X | 信号机板 | 一级 | 信号机板0xXX[CPU ID]_第X灯位_电压超限（XX信号机_X灯） | 信号机板采集电压超过电压上限，可能为电源屏输出信号机执行电压异常 | OC信号机板采集电压超过异常电压（140V）持续2个周期(300ms)，报警电压超限。 | 信号机板控制该信号灯熄灭 | 检查信号机对应电源屏供电110v输出电压是否正常 |  |  | 1~8灯位电压超限报警有报警 | 1~8灯位电压超限报警无报警 | 0x00xxxx09xxxx0011 0x00xxxx09xxxx0012 0x00xxxx09xxxx0013 0x00xxxx09xxxx0014 0x00xxxx09xxxx0015 0x00xxxx09xxxx0016 0x00xxxx09xxxx0017 0x00xxxx09xxxx0018 | 0x01xxxx09xxxx0011 0x01xxxx09xxxx0012 0x01xxxx09xxxx0013 0x01xxxx09xxxx0014 0x01xxxx09xxxx0015 0x01xxxx09xxxx0016 0x01xxxx09xxxx0017 0x01xxxx09xxxx0018 | 是 | 是 | 0 | 0 | 是 | 无
33 | OC X | 信号机板 | 二级 | 信号机板0xXX[CPU ID]_与安全通信板单网通信故障 | CAN总线单网故障 | OC信号机板单cpu持续6个周期（900ms）未收到安全通信板数据，报警与安全通信板单网通信中断。 | 单网故障时不影响正常功能，需在运营结束后尽快处置，若叠加为双网故障则无法通过信号机板采集或输出 | 重启安全通信板或信号机板，若故障不能消除且非大面积通信中断，则更换信号机板，若为大面积通信中断，则更换安全通信板 |  |  | 与安全通信板单网中断 | 与安全通信板通信正常 | 0x00xxxx09xxxx0019 | 0x01xxxx09xxxx0019 | 是 | 是 | 0 | 0 | 是 | 无
34 | OC X | 信号机板 | 一级 | 信号机板0xXX[CPU ID]_与安全通信板双网通信故障 | 1、CAN总线双网故障 2、两系安全通信板故障 | OC信号机板单cpu持续6个周期（900ms）未收到安全通信板数据，报警与安全通信板单网通信中断。 | 信号机板无法与安全通信板通信，无法正常采集或输出，对应信号机灭灯 | 重启安全通信板或信号机板，若故障不能消除且非大面积通信中断，则更换信号机板，若为大面积通信中断，则更换安全通信板 |  |  | 与安全通信板双网中断 | 与安全通信板通信正常 | 0x00xxxx09xxxx001A | 0x01xxxx09xxxx001A | 是 | 是 | 0 | 0 | 是 | 无
35 | OC X | 信号机板 | 三级 | 信号机板0xXX[CPU ID]_通信芯片自检异常 | CANFD总线异常 | 检测到CANFD总线BUSOFF | 1、信号机板与安全通信板单通道通信（CANFD0芯片） 2、信号机板与记录板单通道通信（CANFD1芯片） | 重启板卡，若不能消除故障则更换 |  |  | CANFD0 BUS状态异常 | CANFD0 BUS状态正常 | 0x00xxxx09xxxx001C | 0x01xxxx09xxxx001C | 是 | 是 | 0 | 0 | 是 | 无
[11 empty] | CANFD1 BUS状态异常 | CANFD1 BUS状态正常 |  |  | 是 | 是 | 0 | 0 | 是 | 无
36 | OC X | 信号机板 | 二级 | 信号机板0xXX[CPU ID]_温度过高 | 板卡温度超过70°C | 每周期读取板卡上温度芯片的温度，送至维护终端，板卡温度超过70度，维护终端报警 | 板卡高温报警，影响板卡运行的稳定性 | 1、检查机柜风扇是否正常工作 2、检查机柜的防尘棉或塑料膜是否撕掉 |  |  | 板卡温度大于70 | 板卡温度小于70 | 0x00xxxx09xxxx001D | 0x01xxxx09xxxx001D | 是 | 是 | 0 | 0 | 是 | 无
37 | OC X | 信号机板 | 三级 | 信号机板0xXX[CPU ID]_数据收发异常 | 1、启动阶段报警，则原因为配置数据错误，数据中该槽位板卡类型与实际插入板卡类型不匹配； 2、运行阶段报警，则原因为数据收发存在校验失败。 | 主机发送数据内的板卡ID与本板卡不相等 | 1、该板卡无法正常工作； 2、可能影响安全通信板与执行板卡间通信。 | 1、检查配置数据版本是否正确 2、若持续故障，需要更换板卡 |  |  | 主机发送数据内的板卡ID与本板卡不匹配bit为1 | 主机发送数据内的板卡ID与本板卡不匹配bit为0 | 0x00xxxx09xxxx001E | 0x01xxxx09xxxx001E | 是 | 是 | 0 | 0 | 是 | 无
[6 empty] | 从接收安全通信板数据的队列读出来数据长度为0， |  |  |  |  | 接收主机数据长度为0 bit为1 | 接收主机数据长度为0 bit为0 |  |  | 是 | 是 | 0 | 0 | 是 | 无
[6 empty] | 主机发送数据内的板卡类型与本板卡不相等 |  |  |  |  | 主机发送数据内的板卡类型与本板卡不匹配 bit为1 | 主机发送数据内的板卡类型与本板卡不匹配 bit为0 |  |  | 是 | 是 | 0 | 0 | 是
[6 empty] | 安全通信板发送了非法的命令类型 |  |  |  |  | 接收主机命令类型校验失败bit为1 | 接收主机命令类型校验失败bit为0 |  |  | 是 | 是 | 0 | 0 | 是
[6 empty] | 写输出队列失败报警 |  |  |  |  | 内网发送数据失败bit为1 | 内网发送数据失败bit为0 |  |  | 是 | 是 | 0 | 0 | 是
38 | OC X | 信号机板 | 二级 | 信号机板0xXX[CPU ID]_主备系间通信中断 | 主备系间通信中断： 1、对系板卡宕机； 2、系间RS422总线故障 | 系间通信超时或中断 | 对系板卡宕机导致系间通信中断，宕机后会自动重启3次，若重启不成功，冗余功能失效，板卡单系运行时不影响运营，需尽快恢复。 | 若对系板卡宕机，尝试上电重启或更换对系板卡，若对系板卡恢复运行后本系仍持续报故障，需要更换本系板卡 |  |  |  |  | 0x00xxxx09xxxx001F | 0x01xxxx09xxxx001F | 是 | 是 | 0 | 0 | 是 | 无
39 | OC X | 信号机板 | 二级 | 信号机板0xXX[CPU ID]_主备系间通信超时 | 主备系间通信超时： 1、对系板卡宕机； 2、系间RS422总线故障 | 系间通信超时或中断 | 对系板卡宕机导致系间通信中断，宕机后会自动重启，若重启不成功，冗余功能失效，板卡单系运行，不影响运营，需尽快恢复 | 若对系板卡宕机，尝试上电重启或更换对系板卡，若对系板卡恢复运行后本系仍持续报故障，需要更换本系板卡 |  |  |  |  | 0x00xxxx09xxxx0020 | 0x01xxxx09xxxx0020 | 是 | 是 | 0 | 0 | 是 | 无
40 | OC X | 信号机板 | 一级 | 信号机板0xXX宕机 | 具体宕机原因根据故障码进行判断 | OC执行板上电宕机包、周期宕机包、周期自检包判断 | 执行板卡宕机后会自动重启3次，若重启不成功，冗余功能失效，板卡单系运行时不影响运营，需尽快恢复。 | 查看故障码，根据故障码更换信号机板，或者检查是否外部设备或接线问题导致板卡宕机 |  |  |  |  | 0x00xxxx09xxxx0021 | 0x01xxxx09xxxx0021 | 是 | 是 | 0 | 0 | 是 | 无
41 | OC X | 信号机板 | 二级 | 信号机板0xXX[CPU ID]_第X灯位灯丝异常 （XX信号机_X灯） | 信号灯灯丝电流小于灯丝超限大于灯丝断丝电流 | 信号灯灯丝电流小于灯丝超限大于灯丝断丝电流 | 信号机板控制信号灯异常 | 检查室外信号机或电路是否异常 |  |  | 1~8灯位灯丝异常报警有报警 | 1~8灯位灯丝异常报警有报警 | 0x00xxxx09xxxx0022 0x00xxxx09xxxx0023 0x00xxxx09xxxx0024 0x00xxxx09xxxx0025 0x00xxxx09xxxx0026 0x00xxxx09xxxx0027 0x00xxxx09xxxx0028 0x00xxxx09xxxx0029 | 0x01xxxx09xxxx0022 0x01xxxx09xxxx0023 0x01xxxx09xxxx0024 0x01xxxx09xxxx0025 0x01xxxx09xxxx0026 0x01xxxx09xxxx0027 0x01xxxx09xxxx0028 0x01xxxx09xxxx0029 | 是 | 是 | 0 | 0 | 是 | 无
42 | OC X | 信号机板 | 二级 | 信号机板0xXX[CPU ID]_第X灯位灯丝灭灯 （XX信号机_X灯） | 信号机灯丝断丝，故障灯位LED失效超过70% | OC信号机板采集电流小于灭灯电流门限3个周期(450ms)，判为断丝，产生断丝报警 | 信号机板控制该信号灯熄灭 | 检查室外信号机或电路是否异常 |  |  | 1~8灯位断丝报警有报警 | 1~8灯位断丝报警无报警 | 0x00xxxx09xxxx002A 0x00xxxx09xxxx002B 0x00xxxx09xxxx002C 0x00xxxx09xxxx002D 0x00xxxx09xxxx002E 0x00xxxx09xxxx002F 0x00xxxx09xxxx0030 0x00xxxx09xxxx0031 | 0x01xxxx09xxxx002A 0x01xxxx09xxxx002B 0x01xxxx09xxxx002C 0x01xxxx09xxxx002D 0x01xxxx09xxxx002E 0x01xxxx09xxxx002F 0x01xxxx09xxxx0030 0x01xxxx09xxxx0031 | 是 | 是 | 0 | 0 | 是 | 无
41 | OC X | 安全通信板_A系/B系 | 一级 | 安全通信板A/B[CPU 1/2]宕机 | 具体宕机原因根据故障码进行判断 | 安全通信板平台报警中宕机相关字段判断 | 冗余功能失效，板卡单系运行时不影响运营，需尽快恢复。 | 查看故障码，根据故障码更换安全通信板，或者检查是否外部设备或接线问题导致板卡宕机 |  |  |  |  | 0x00xxxx01xxxx0001 | 0x01xxxx01xxxx0001 | 是 | 是 | 0 | 0 | 是 | 无
42 | OC X | 安全通信板_A系/B系 | 一级 | 安全通信板A/B[CPU ID]_与CI/RC通信故障 | 产生原因可能为： 1、CI/RC故障，未发送数据； 2、CI/RC与OC使用数据版本或接口版本不一致； 3、ATC双网交换机故障； 4、ATC双网交换机网口松动、网线断开； 5、安全通信板双网以太网芯片故障。 | 收不到CI数据或者CI数据校验不过 | OC无法接收CI/RC命令 | 1、检查CI/RC运行状态、两系通控运行状态是否正常； 2、检查CI/RC与OC使用数据版本是否一致、软件版本是否匹配； 3、检查ATC双网交换机是否正常； 4、检查CI/RC与OC接入ATC双网网线是否连接正常； 5、更换安全通信板板卡。 |  |  | 与CI通信状态有通信良好变为通信中断 | 与CI通信状态有通信中断变为通信良好 | 0x00xxxx01xxxx0002 | 0x01xxxx01xxxx0002 | 是 | 是 | 0 | 0 | 是 | 无
43 | OC X | 安全通信板_A系/B系 | 一级 | 安全通信板A/B[CPU ID]_与执行板0xXX、0xXX、0xXX通信故障 每个执行板发一个报警 方案待定 | 产生原因可能为： 1、执行板故障，未发送数据； 2、安全通信板与执行板接口版本不一致； 3、OC机柜内双路CAN总线断开连接； 4、安全通信板CAN芯片故障。 | 收不到执行板数据 | 通信故障的执行板连接的设备无法采集状态，也无法驱动输出。 | 1，检查执行板是否正常工作，观察是否同时出现执行板卡的故障报警，若故障则更换执行板； 2，检查安全通信板与执行板软件版本是否匹配； 3，若同时出现所有执行板通信中断，检查OC机柜内CAN数据线是否松动； 4，若同时出现安全通信板硬件自检故障，则更换安全通信板板。 |  |  | 与执行板状态有通信良好变为通信中断 （默认与执行板通信正常，OC仅发通信中断的执行板ID） | 与执行板通信状态有通信中断变为通信良好 | 0x00xxxx01xxxx0003 | 0x01xxxx01xxxx0003 | 是 | 是 | 0 | 0 | 是 | 无
44 | OC X | 安全通信板_A系/B系 | 二级 | 安全通信板A/B[CPU ID]_机柜风扇故障 | 机柜风扇故障 | 安全通信板采集风扇风扇报警节点 | 机柜散热失效，温度升高，影响设备运行稳定性 | 更换风扇 |  |  | 风扇状态异常 | 风扇状态异常 | 0x00xxxx01xxxx0004 | 0x01xxxx01xxxx0004 | 是 | 是 | 0 | 0 | 是 | 无
45 | OC X | 安全通信板_A系/B系 | 二级 | 安全通信板A/B[CPU ID]_机柜风扇电源故障 | 1、风扇电源断开 2、采集线缆松动 | 安全通信板采集风扇风扇报警节点 | 机柜散热失效，温度升高，影响设备运行稳定性 | 1、查看电源插箱风扇开关指示灯是否熄灭； 2、查看采集线缆是否松动。 |  |  | 安全通信板接收到驱动采集的数据风扇电源故障对应bit位为0 | 安全通信板接收到驱动采集的数据风扇电源故障对应bit位为1 | 0x00xxxx01xxxx0005 | 0x01xxxx01xxxx0005 | 是 | 是 | 0 | 0 | 是 | 无
46 | OC X | 安全通信板_A系/B系 | 二级 | 安全通信板A/B[CPU ID]_系统电源1-空开1故障 | 系统电源1空开1回读异常 | 安全通信板采集A系电源空开1状态，空开落下报警 | 机柜供电输入220v电源失去冗余供电，机柜单路电源工作 | 1、检查空开是否跳闸 2、若空开未跳闸，需更换电源插箱 |  |  | A系电源-空开1状态异常 | A系电源-空开1状态正常 | 0x00xxxx01xxxx0006 | 0x01xxxx01xxxx0006 | 是 | 是 | 0 | 0 | 是 | 无
47 | OC X | 安全通信板_A系/B系 | 二级 | 安全通信板A/B[CPU ID]_系统电源2-空开1故障 | 系统电源2空开1回读异常 | 安全通信板采集B系电源空开状态，空开落下报警 | 机柜供电输入220v电源失去冗余供电，机柜单路电源工作 | 1、检查空开是否跳闸 2、若空开未跳闸，需更换电源插箱 |  |  | B系电源-空开1状态异常 | B系电源-空开1状态正常 | 0x00xxxx01xxxx0007 | 0x01xxxx01xxxx0007 | 是 | 是 | 0 | 0 | 是 | 无
48 | OC X | 安全通信板_A系/B系 | 二级 | 安全通信板A/B[CPU ID]_系统电源1-空开2故障 | 系统电源1空开2回读异常 | 安全通信板采集A系电源空开2状态，空开落下报警 | 机柜供电输入220v电源失去冗余供电，机柜单路电源工作 | 1、检查空开是否跳闸 2、若空开未跳闸，需更换电源插箱 |  |  | A系电源-空开2状态异常 | A系电源-空开2状态正常 | 0x00xxxx01xxxx0008 | 0x01xxxx01xxxx0008 | 是 | 是 | 0 | 0 | 是 | 无
49 | OC X | 安全通信板_A系/B系 | 二级 | 安全通信板A/B[CPU ID]_系统电源2-空开2故障 | 系统电源2空开2回读异常 | 安全通信板采集B系电源空开2状态，空开落下报警 | 机柜供电输入220v电源失去冗余供电，机柜单路电源工作 | 1、检查空开是否跳闸 2、若空开未跳闸，需更换电源插箱 |  |  | B系电源-空开2状态异常 | B系电源-空开2状态正常 | 0x00xxxx01xxxx0009 | 0x01xxxx01xxxx0009 | 是 | 是 | 0 | 0 | 是 | 无
50 | OC X | 安全通信板_A系/B系 | 一级 | 安全通信板A/B[CPU 1/2]_执行电插箱1-1空开状态异常 （空开状态为一排空开串联在一起的总状态，非单一空开。信号机执行电插箱有一排执行电空开，对应只有1-1空开状态，1-2发默认正常。转辙机前10个为表示电空开，对应1-1，后5个为执行电空开，对应1-2） | 执行电插箱1-1空开回读异常 | 安全通信板采集B系执行电插箱1_1空开状态，空开落下报警 | 对应的执行电空开跳闸，执行电无法输出，信号灯无法点亮或转辙机机无法操作 | 1、检查空开是否跳闸 2、若空开未跳闸，需更换电源插箱 |  |  | 执行电插箱1-1空开状态异常 | 执行电插箱1-1空开状态正常 | 0x00xxxx01xxxx000A | 0x01xxxx01xxxx000A | 是 | 是 | 0 | 0 | 是 | 无
51 | OC X | 安全通信板_A系/B系 | 一级 | 安全通信板A/B[CPU 1/2]_执行电插箱1-2空开状态异常 | 执行电插箱1-2空开回读异常 | 安全通信板采集B系执行电插箱1_2空开状态，空开落下报警 | 对应的执行电空开跳闸，执行电无法输出，信号灯无法点亮或转辙机机无法操作 | 1、检查空开是否跳闸 2、若空开未跳闸，需更换电源插箱 |  |  | 执行电插箱1-2空开状态异常 | 执行电插箱1-2空开状态正常 | 0x00xxxx01xxxx000B | 0x01xxxx01xxxx000B | 是 | 是 | 0 | 0 | 是 | 无
52 | OC X | 安全通信板_A系/B系 | 一级 | 安全通信板A/B[CPU 1/2]_执行电插箱2-1空开状态异常 | 执行电插箱2-1空开回读异常 | 安全通信板采集B系执行电插箱2_1空开状态，空开落下报警 | 对应的执行电空开跳闸，执行电无法输出，信号灯无法点亮或转辙机机无法操作 | 1、检查空开是否跳闸 2、若空开未跳闸，需更换电源插箱 |  |  | 执行电插箱2-1空开状态异常 | 执行电插箱2-1空开状态正常 | 0x00xxxx01xxxx000C | 0x01xxxx01xxxx000C | 是 | 是 | 0 | 0 | 是 | 无
53 | OC X | 安全通信板_A系/B系 | 一级 | 安全通信板A/B[CPU 1/2]_执行电插箱2-2空开状态异常 | 执行电插箱2-2空开回读异常 | 安全通信板采集B系执行电插箱2_2空开状态，空开落下报警 | 对应的执行电空开跳闸，执行电无法输出，信号灯无法点亮或转辙机机无法操作 | 1、检查空开是否跳闸 2、若空开未跳闸，需更换电源插箱 |  |  | 执行电插箱2-2空开状态异常 | 执行电插箱2-2空开状态正常 | 0x00xxxx01xxxx000D | 0x01xxxx01xxxx000D | 是 | 是 | 0 | 0 | 是 | 无
54 | OC X | 安全通信板_A系/B系 | 一级 | 安全通信板A/B[CPU 1/2]_执行电插箱3-1空开状态异常 | 执行电插箱3-1空开回读异常 | 安全通信板采集B系执行电插箱3_1空开状态，空开落下报警 | 对应的执行电空开跳闸，执行电无法输出，信号灯无法点亮或转辙机机无法操作 | 1、检查空开是否跳闸 2、若空开未跳闸，需更换电源插箱 |  |  | 执行电插箱3-1空开状态异常 | 执行电插箱3-1空开状态正常 | 0x00xxxx01xxxx000E | 0x01xxxx01xxxx000E | 是 | 是 | 0 | 0 | 是 | 无
55 | OC X | 安全通信板_A系/B系 | 一级 | 安全通信板A/B[CPU 1/2]_执行电插箱3-2空开状态异常 | 执行电插箱3-2空开回读异常 | 安全通信板采集B系执行电插箱3_2空开状态，空开落下报警 | 对应的执行电空开跳闸，执行电无法输出，信号灯无法点亮或转辙机机无法操作 | 1、检查空开是否跳闸 2、若空开未跳闸，需更换电源插箱 |  |  | 执行电插箱3-2空开状态异常 | 执行电插箱3-2空开状态正常 | 0x00xxxx01xxxx000F | 0x01xxxx01xxxx000F | 是 | 是 | 0 | 0 | 是 | 无
56 | OC X | 安全通信板_A系/B系 | 二级 | 安全通信板A/B[CPU 1]_与CI/RC红网通信中断 | 产生原因可能为： 1、安全通信板至交换机网线断开； 2、安全通信板以太网芯片故障； 3、CI/RC单个通信板故障。 | oc平台周期判断通信状态，并向应用反馈，应用收到平台的通信状态数据，进行处理判断通信状态 | OC与CI/RC单网通信故障，通信冗余功能失效 | 1、检查安全通信板与交换机网线连接是否正常； 2、更换故障安全通信板； 3、检查CI/RC通信板是否存在故障，若存在故障应及时更换故障板卡。 |  |  | ETH_红网通信中断 | ETH_红网通信正常 | 0x00xxxx01xxxx0010 | 0x01xxxx01xxxx0010 | 是 | 是 | 0 | 0 | 是 | 无
57 | OC X | 安全通信板_A系/B系 | 二级 | 安全通信板A/B[CPU 2]_与CI/RC蓝网通信中断 | 产生原因可能为： 1、安全通信板至交换机网线断开； 2、安全通信板以太网芯片故障； 3、CI/RC单个通信板故障。 | oc平台周期判断通信状态，并向应用反馈，应用收到平台的通信状态数据，进行处理判断通信状态 | OC与CI/RC单网通信故障，通信冗余功能失效 | 1、检查安全通信板与交换机网线连接是否正常； 2、更换故障安全通信板； 3、检查CI/RC通信板是否存在故障，若存在故障应及时更换故障板卡。 |  |  | ETH_蓝网通信中断 | ETH_蓝网通信正常 | 0x00xxxx01xxxx0011 | 0x01xxxx01xxxx0011 | 是 | 是 | 0 | 0 | 是 | 无
58 | OC X | 安全通信板_A系/B系 | 二级 | 安全通信板A/B[CPU 1]_与执行板CAN1通信中断 | 出现此故障，产生原因有： 1，安全通信板CAN芯片故障； 2、执行板卡CAN芯片故障； 3、OC机柜内CAN总线断开连接。 | oc平台周期判断通信状态，并向应用反馈，应用收到平台的通信状态数据，进行处理判断通信状态 | 安全通信板与执行板卡单网通信，通信冗余功能失效 | 1、检查是否存在安全通信板或执行板卡通信芯片自检异常报警，及时更换故障板卡； 2、检查OC机柜内CAN线连接是否正常。 |  |  | CAN1_通信中断 | CAN1_通信中断 | 0x00xxxx01xxxx0012 | 0x01xxxx01xxxx0012 | 是 | 是 | 0 | 0 | 是 | 无
59 | OC X | 安全通信板_A系/B系 | 二级 | 安全通信板A/B[CPU 2]_与执行板CAN2通信中断 | 出现此故障，产生原因有： 1，安全通信板CAN芯片故障； 2、执行板卡CAN芯片故障； 3、OC机柜内CAN总线断开连接。 | oc平台周期判断通信状态，并向应用反馈，应用收到平台的通信状态数据，进行处理判断通信状态 | 安全通信板与执行板卡单网通信，通信冗余功能失效 | 1、检查是否存在安全通信板或执行板卡通信芯片自检异常报警，及时更换故障板卡； 2、检查OC机柜内CAN线连接是否正常。 |  |  | CAN2_通信中断 | CAN2_通信中断 | 0x00xxxx01xxxx0013 | 0x01xxxx01xxxx0013 | 是 | 是 | 0 | 0 | 是 | 无
60 | OC X | 安全通信板_A系/B系 | 三级 | 安全通信板A/B[CPU 1/2]_通信芯片自检异常 | CANFD总线异常 | 检测到PSR寄存器CANFD总线BUSOFF | 安全通信板与执行板卡单通道通信，通信冗余失效 | 重启板卡，若无效则更换板卡 |  |  | CANFD BUS状态异常 | CANFD BUS状态正常 | 0x00xxxx01xxxx0015 | 0x01xxxx01xxxx0015 | 是 | 是 | 0 | 0 | 是 | 无
61 | OC X | 安全通信板_A系/B系 | 二级 | 安全通信板A/B[CPU 1/2]_主备系间通信中断 | 主备系间通信超时： 1、对系板卡宕机； 2、系间通信总线故障 |  | 对系板卡宕机导致系间通信中断，宕机后会自动重启3次，若重启不成功，冗余功能失效，板卡单系运行时不影响运营，需尽快恢复。 | 若对系板卡宕机，尝试上电重启或更换对系板卡，若对系板卡恢复运行后本系仍持续报故障，需要更换本系板卡 |  |  |  |  | 0x00xxxx01xxxx0017 | 0x01xxxx01xxxx0017 | 是 | 是 | 0 | 0 | 是 | 无
62 | OC X | 安全通信板_A系/B系 | 二级 | 安全通信板A/B[CPU 1/2]_主备系间通信超时 | 主备系间通信超时： 1、对系板卡宕机； 2、系间通信总线故障 |  | 对系板卡宕机导致系间通信中断，宕机后会自动重启3次，若重启不成功，冗余功能失效，板卡单系运行时不影响运营，需尽快恢复。 | 若对系板卡宕机，尝试上电重启或更换对系板卡，若对系板卡恢复运行后本系仍持续报故障，需要更换本系板卡 |  |  |  |  | 0x00xxxx01xxxx0018 | 0x01xxxx01xxxx0018 | 是 | 是 | 0 | 0 | 是 | 无
63 | OC X | 安全通信板_A系/B系 | 二级 | 安全通信板A/B[CPU 1/2]_Bootloader跳转超时 | 板卡上电或重启过程中，由BootLoader程序跳转应用程序失败 | BootLoader向应用软件跳转超时 | 执行板卡宕机后会自动重启3次，若重启不成功，冗余功能失效，板卡单系运行时不影响运营，需尽快恢复。 | 重启板卡，若无效则更换板卡 |  |  |  |  | 0x00xxxx01xxxx0019 | 0x01xxxx01xxxx0019 | 是 | 是 | 0 | 0 | 是 | 无
64 | OC X | 安全通信板_A系/B系 | 三级 | FPGA-powerlink软重启次数>0 | powerlink模块出现死机现象导致通信异常 | 主机板检测powerlink当前工作状态，发现其工作异常后，发送软重启指令给FPGA,并向维护日志中发送累计的软重启次数 | powerink通信在复位期间出现短暂异常 | 如果出现软重启次数持续增加，且powerlink通信始终不恢复，尝试重启主机板 |  |  | 边沿触发类型，当该值不为0且发生自增变化时产生报警 | 10s内该值保持稳定不再发生自增时，表示phy重启成功，故障恢复 | 0x00xxxx01xxxx001A | 0x01xxxx01xxxx001A | 是 | 是 | 0 | 0 | 是 | 无
64 | OC X | 零散输入板 | 二级 | 零散输入板0xXX[CPU ID]_与安全通信板单网通信故障 | CAN总线单网故障 | OC执行板持续6个周期（600ms）未收到安全通信板控制命令，报警与安全通信板通信中断。 | 单网故障时不影响正常功能，需在运营结束后尽快处置，若叠加为双网故障则无法通过零散输入板正常采集数据 | 重启安全通信板或零散输入板，若故障不能消除且非大面积通信中断，则更换零散输入板，若为大面积通信中断，则更换安全通信板 |  |  | 与安全通信板单网中断 | 与安全通信板通信正常 | 0x00xxxx06xxxx0001 | 0x01xxxx06xxxx0001 | 是 | 是 | 0 | 0 | 是 | 无
65 | OC X | 零散输入板 | 一级 | 零散输入板0xXX[CPU ID]_与安全通信板双网通信故障 | 1、CAN总线双网故障 2、两系安全通信板故障 | OC执行板持续6个周期（600ms）未收到安全通信板控制命令，报警与安全通信板通信中断。 | 零散输入板无法与安全通信板通信，无法正常采集数据 | 重启安全通信板或零散输入板，若故障不能消除且非大面积通信中断，则更换零散输入板，若为大面积通信中断，则更换安全通信板 |  |  | 与安全通信板双网中断 | 与安全通信板通信正常 | 0x00xxxx06xxxx0002 | 0x01xxxx06xxxx0002 | 是 | 是 | 0 | 0 | 是 | 无
66 | OC X | 零散输入板 | 一级 | 零散输入板0xXX宕机 | 具体宕机原因根据故障码进行判断 | OC执行板上电宕机包、周期宕机包、周期自检包判断 | 执行板卡宕机后会自动重启3次，若重启不成功，冗余功能失效，板卡单系运行时不影响运营，需尽快恢复。 | 查看故障码，根据故障码更换零散输入板，或者检查是否外部设备或接线问题导致板卡宕机 |  |  |  |  | 0x00xxxx06xxxx0003 | 0x00xxxx06xxxx0003 | 是 | 是 | 0 | 0 | 是 | 无
67 | OC X | 零散输入板 | 三级 | 零散输入板0xXX[CPU ID]_数据收发异常 | 1、启动阶段报警，则原因为配置数据错误，数据中该槽位板卡类型与实际插入板卡类型不匹配； 2、运行阶段报警，则原因为数据收发存在校验失败。 |  | 1、该板卡无法正常工作； 2、可能影响安全通信板与执行板卡间通信。 | 1、检查配置数据版本是否正确 2、若持续故障，需要更换板卡 |  |  |  |  | 0x00xxxx06xxxx0004 | 0x01xxxx06xxxx0004 | 是 | 是 | 0 | 0 | 是 | 无
68 | OC X | 零散输出板 | 二级 | 零散输出板0xXX[CPU ID]_与安全通信板单网通信故障 | CAN总线单网故障 | OC执行板持续6个周期（600ms）未收到安全通信板控制命令，报警与安全通信板通信中断。 | 单网故障时不影响正常功能，需在运营结束后尽快处置，若叠加为双网故障则无法通过零散输出板正常输出驱动 | 重启安全通信板或零散输出板，若故障不能消除且非大面积通信中断，则更换零散输出板，若为大面积通信中断，则更换安全通信板 |  |  | 与安全通信板单网中断 | 与安全通信板通信正常 | 0x00xxxx07xxxx0001 | 0x01xxxx07xxxx0001 | 是 | 是 | 0 | 0 | 是 | 无
69 | OC X | 零散输出板 | 一级 | 零散输出板0xXX[CPU ID]_与安全通信板双网通信故障 | 1、CAN总线双网故障 2、两系安全通信板故障 | OC执行板持续6个周期（600ms）未收到安全通信板控制命令，报警与安全通信板通信中断。 | 零散输出板无法与安全通信板通信，无法正常输出驱动 | 重启安全通信板或零散输出板，若故障不能消除且非大面积通信中断，则更换零散输出板，若为大面积通信中断，则更换安全通信板 |  |  | 与安全通信板双网中断 | 与安全通信板通信正常 | 0x00xxxx07xxxx0002 | 0x01xxxx07xxxx0002 | 是 | 是 | 0 | 0 | 是 | 无
70 | OC X | 零散输出板 | 一级 | 零散输出板0xXX宕机 | 具体宕机原因根据故障码进行判断 | OC执行板上电宕机包、周期宕机包、周期自检包判断 | 执行板卡宕机后会自动重启3次，若重启不成功，冗余功能失效，板卡单系运行时不影响运营，需尽快恢复。 | 查看故障码，根据故障码更换零散输出板，或者检查是否外部设备或接线问题导致板卡宕机 |  |  |  |  | 0x00xxxx07xxxx0003 | 0x01xxxx07xxxx0003 | 是 | 是 | 0 | 0 | 是 | 无
71 | OC X | 零散输出板 | 三级 | 零散输出板0xXX[CPU ID]_数据收发异常 | 1、启动阶段报警，则原因为配置数据错误，数据中该槽位板卡类型与实际插入板卡类型不匹配； 2、运行阶段报警，则原因为数据收发存在校验失败。 |  | 1、该板卡无法正常工作； 2、可能影响安全通信板与执行板卡间通信。 | 1、检查配置数据版本是否正确 2、若持续故障，需要更换板卡 |  |  |  |  | 0x00xxxx07xxxx0004 | 0x01xxxx07xxxx0004 | 是 | 是 | 0 | 0 | 是 | 无
72 | OC X | 安全输入板 | 二级 | 安全输入板0xXX[CPU ID]_与安全通信板单网通信故障 | CAN总线单网故障 | OC执行板持续6个周期（600ms）未收到安全通信板控制命令，报警与安全通信板通信中断。 | 单网故障时不影响正常功能，需在运营结束后尽快处置，若叠加为双网故障则无法通过安全输入板正常采集数据 | 重启安全通信板或安全输入板，若故障不能消除且非大面积通信中断，则更换安全输入板，若为大面积通信中断，则更换安全通信板 |  |  | 与安全通信板单网中断 | 与安全通信板通信正常 | 0x00xxxx04xxxx0001 | 0x01xxxx04xxxx0001 | 是 | 是 | 0 | 0 | 是 | 无
73 | OC X | 安全输入板 | 一级 | 安全输入板0xXX[CPU ID]_与安全通信板双网通信故障 | 1、CAN总线双网故障 2、两系安全通信板故障 | OC执行板持续6个周期（600ms）未收到安全通信板控制命令，报警与安全通信板通信中断。 | 安全输入板无法与安全通信板通信，无法正常采集数据 | 重启安全通信板或安全输入板，若故障不能消除且非大面积通信中断，则更换安全输入板，若为大面积通信中断，则更换安全通信板 |  |  | 与安全通信板双网中断 | 与安全通信板通信正常 | 0x00xxxx04xxxx0002 | 0x01xxxx04xxxx0002 | 是 | 是 | 0 | 0 | 是 | 无
74 | OC X | 安全输入板 | 一级 | 安全输入板0xXX宕机 | 具体宕机原因根据故障码进行判断 | OC执行板上电宕机包、周期宕机包、周期自检包判断 | 执行板卡宕机后会自动重启3次，若重启不成功，冗余功能失效，板卡单系运行时不影响运营，需尽快恢复。 | 查看故障码，根据故障码更换安全输入板，或者检查是否外部设备或接线问题导致板卡宕机 |  |  |  |  | 0x00xxxx04xxxx0003 | 0x01xxxx04xxxx0003 | 是 | 是 | 0 | 0 | 是 | 无
75 | OC X | 安全输入板 | 三级 | 安全输入板0xXX[CPU ID]_数据收发异常 | 1、启动阶段报警，则原因为配置数据错误，数据中该槽位板卡类型与实际插入板卡类型不匹配； 2、运行阶段报警，则原因为数据收发存在校验失败。 |  | 1、该板卡无法正常工作； 2、可能影响安全通信板与执行板卡间通信。 | 1、检查配置数据版本是否正确 2、若持续故障，需要更换板卡 |  |  |  |  | 0x00xxxx04xxxx0004 | 0x01xxxx04xxxx0004 | 是 | 是 | 0 | 0 | 是 | 无
76 | OC X | 安全输出板 | 二级 | 安全输出板0xXX[CPU ID]_与安全通信板单网通信故障 | CAN总线单网故障 | OC执行板持续6个周期（600ms）未收到安全通信板控制命令，报警与安全通信板通信中断。 | 单网故障时不影响正常功能，需在运营结束后尽快处置，若叠加为双网故障则无法通过安全输出板正常输出驱动 | 重启安全通信板或安全输出板，若故障不能消除且非大面积通信中断，则更换安全输出板，若为大面积通信中断，则更换安全通信板 |  |  | 与安全通信板单网中断 | 与安全通信板通信正常 | 0x00xxxx05xxxx0001 | 0x01xxxx05xxxx0001 | 是 | 是 | 0 | 0 | 是 | 无
77 | OC X | 安全输出板 | 一级 | 安全输出板0xXX[CPU ID]_与安全通信板双网通信故障 | 1、CAN总线双网故障 2、两系安全通信板故障 | OC执行板持续6个周期（600ms）未收到安全通信板控制命令，报警与安全通信板通信中断。 | 安全输出板无法与安全通信板通信，无法正常输出驱动 | 重启安全通信板或安全输出板，若故障不能消除且非大面积通信中断，则更换安全输出板，若为大面积通信中断，则更换安全通信板 |  |  | 与安全通信板双网中断 | 与安全通信板通信正常 | 0x00xxxx05xxxx0002 | 0x01xxxx05xxxx0002 | 是 | 是 | 0 | 0 | 是 | 无
78 | OC X | 安全输出板 | 一级 | 安全输出板0xXX宕机 | 具体宕机原因根据故障码进行判断 | OC执行板上电宕机包、周期宕机包、周期自检包判断 | 执行板卡宕机后会自动重启3次，若重启不成功，冗余功能失效，板卡单系运行时不影响运营，需尽快恢复。 | 查看故障码，根据故障码更换安全输出板，或者检查是否外部设备或接线问题导致板卡宕机 |  |  |  |  | 0x00xxxx05xxxx0003 | 0x01xxxx05xxxx0003 | 是 | 是 | 0 | 0 | 是 | 无
79 | OC X | 安全输出板 | 三级 | 安全输出板0xXX[CPU ID]_数据收发异常 | 1、启动阶段报警，则原因为配置数据错误，数据中该槽位板卡类型与实际插入板卡类型不匹配； 2、运行阶段报警，则原因为数据收发存在校验失败。 |  | 1、该板卡无法正常工作； 2、可能影响安全通信板与执行板卡间通信。 | 1、检查配置数据版本是否正确 2、若持续故障，需要更换板卡 |  |  |  |  | 0x00xxxx05xxxx0004 | 0x01xxxx05xxxx0004 | 是 | 是 | 0 | 0 | 是 | 无
80 | OC X | 安全输出继电器板 | 二级 | 安全输出继电器板0xXX[CPU ID]_与安全通信板单网通信故障 | CAN总线单网故障 | OC执行板持续6个周期（600ms）未收到安全通信板控制命令，报警与安全通信板通信中断。 | 单网故障时不影响正常功能，需在运营结束后尽快处置，若叠加为双网故障则无法通过安全输出板正常输出驱动 | 重启安全通信板或安全输出继电器板，若故障不能消除且非大面积通信中断，则更换安全输出板，若为大面积通信中断，则更换安全通信板 |  |  | 与安全通信板单网中断 | 与安全通信板通信正常 | 0x00xxxx11xxxx0001 | 0x01xxxx11xxxx0001 | 是 | 是 | 0 | 0 | 是 | 无 | 20.0版本新增
81 | OC X | 安全输出继电器板 | 一级 | 安全输出继电器板0xXX[CPU ID]_与安全通信板双网通信故障 | 1、CAN总线双网故障 2、两系安全通信板故障 | OC执行板持续6个周期（600ms）未收到安全通信板控制命令，报警与安全通信板通信中断。 | 安全输出板无法与安全通信板通信，无法正常输出驱动 | 重启安全通信板或安全输出继电器板，若故障不能消除且非大面积通信中断，则更换安全输出板，若为大面积通信中断，则更换安全通信板 |  |  | 与安全通信板双网中断 | 与安全通信板通信正常 | 0x00xxxx11xxxx0002 | 0x01xxxx11xxxx0002 | 是 | 是 | 0 | 0 | 是 | 无 | 20.0版本新增
82 | OC X | 安全输出继电器板 | 一级 | 安全输出继电器板0xXX宕机 | 具体宕机原因根据故障码进行判断 | OC执行板上电宕机包、周期宕机包、周期自检包判断 | 执行板卡宕机后会自动重启3次，若重启不成功，冗余功能失效，板卡单系运行时不影响运营，需尽快恢复。 | 查看故障码，根据故障码更换安全输出板，或者检查是否外部设备或接线问题导致板卡宕机 |  |  |  |  | 0x00xxxx11xxxx0003 | 0x01xxxx11xxxx0003 | 是 | 是 | 0 | 0 | 是 | 无 | 20.0版本新增
83 | OC X | 安全输出继电器板 | 三级 | 安全输出继电器板0xXX[CPU ID]_数据收发异常 | 1、启动阶段报警，则原因为配置数据错误，数据中该槽位板卡类型与实际插入板卡类型不匹配； 2、运行阶段报警，则原因为数据收发存在校验失败。 |  | 1、该板卡无法正常工作； 2、可能影响安全通信板与执行板卡间通信。 | 1、检查配置数据版本是否正确 2、若持续故障，需要更换板卡 |  |  |  |  | 0x00xxxx11xxxx0004 | 0x01xxxx11xxxx0004 | 是 | 是 | 0 | 0 | 是 | 无 | 20.0版本新增
84 | OC X | 零散输入板 零散输出板 安全输入板 安全输出板 安全输出继电器板 | 三级 | XX板0xXX[CPU ID]_通信芯片自检异常 | CANFD总线异常 | 检测到CANFD总线BUSOFF | 1、执行板卡与安全通信板单通道通信（CANFD0芯片） 2、执行板卡与记录板单通道通信（CANFD1芯片） | 重启板卡，若不能消除故障则更换 |  |  | CANFD0 BUS状态异常 | CANFD0 BUS状态正常 | 0x00xxxx04xxxx000d 0x00xxxx05xxxx000d 0x00xxxx06xxxx000d 0x00xxxx07xxxx000d 0x00xxxx11xxxx000d | 0x01xxxx04xxxx000d 0x01xxxx05xxxx000d 0x01xxxx06xxxx000d 0x01xxxx07xxxx000d 0x01xxxx11xxxx000d | 是 | 是 | 0 | 0 | 是 | 无 | 20.0版本新增
[11 empty] | CANFD1 BUS状态异常 | CANFD1 BUS状态正常 |  |  | 是 | 是 | 0 | 0 | 是 | 无
85 | OC X | 零散输入板 零散输出板 安全输入板 安全输出板 安全输出继电器板 | 二级 | XX板0xXX[CPU ID]_温度过高 | 板卡温度超过70°C | 每周期读取板卡上温度芯片的温度，送至维护终端，板卡温度超过70度，维护终端报警 | 板卡高温报警，影响板卡运行的稳定性 | 1、检查机柜风扇是否正常工作 2、检查机柜的防尘棉或塑料膜是否撕掉 |  |  | 板卡温度大于70 | 温度小于70 | 0x00xxxx04xxxx000f 0x00xxxx05xxxx000f 0x00xxxx06xxxx000f 0x00xxxx07xxxx000f 0x00xxxx11xxxx000f | 0x01xxxx04xxxx000f 0x01xxxx05xxxx000f 0x01xxxx06xxxx000f 0x01xxxx07xxxx000f 0x01xxxx11xxxx000f | 是 | 是 | 0 | 0 | 是 | 无 | 20.0版本新增
86 | OC X | 零散输入板 零散输出板 安全输入板 安全输出板 信号机板 转辙机板 轨道板 | 一级 | 执行板[板卡ID][CPUID]_BootLoader跳转超时 | 板卡上电或重启过程中，由BootLoader程序跳转应用程序失败 | BootLoader向应用软件跳转超时 | 执行板卡宕机后会自动重启3次，若重启不成功，冗余功能失效，板卡单系运行时不影响运营，需尽快恢复。 | 重启板卡，若无效则更换板卡 |  |  | BootLoader跳转标志为跳转超时 | BootLoader跳转标志为跳转成功 | 0x00xxxx00xxxx0011 | 0x01xxxx00xxxx0011 | 是 | 是 | 0 | 0 | 是 | 无
87 | OCX | 记录板 | 一级 | 电源板温度采集异常 | 采集不到电源板温度信息 | 采集不到电源板温度信息 | 电源板温度过高时无法通过报警发现 | 尝试重启记录板，若故障依旧存在则更换电源板或记录板，判断故障点 |  |  | 采集不到电源板温度信息 | 能采集到电源板温度信息 | 0x00xxxx02xxxx0001 | 0x01xxxx02xxxx0001 | 是 | 是 | 0 | 0 | 是 | 无
88 | OCX | 记录板 | 二级 | 电源板温度过高 | 板卡温度超过70°C | 电源板温度大于70度 | 板卡高温报警，影响板卡运行的稳定性 | 1、检查机柜风扇是否正常工作 2、检查机柜的防尘棉或塑料膜是否撕掉 |  |  | 任意一个传感器温度采集大于70 | 所有传感器温度采集小于70 | 0x00xxxx02xxxx0002 | 0x01xxxx02xxxx0002 | 是 | 是 | 0 | 0 | 是 | 无
89 | OCX | 记录板 | 三级 | 记录板与安全通信板通信异常 | 记录板与安全通信板通信中断 | 记录板与电源板通信异常 | 安全通信板故障报警、日志记录功能失效 | 尝试重启记录板或安全通信板，若故障依旧存在则更换记录板或安全通信板，判断故障点 |  |  | RS485通信状态异常 | RS485通信状态正常 | 0x00xxxx02xxxx0003 | 0x01xxxx02xxxx0003 | 是 | 是 | 0 | 0 | 是 | 无
90 | OCX | 记录板 | 三级 | 记录板与执行板通信异常 | 记录板与执行板通信中断 | 记录板与电源板通信异常 | 执行板故障报警、日志记录功能失效 | 尝试重启记录板或执行板，若故障依旧存在则更换记录板或执行板，判断故障点 |  |  | CANFD通信状态异常 | CANFD通信状态正常 | 0x00xxxx02xxxx0004 | 0x01xxxx02xxxx0004 | 是 | 是 | 0 | 0 | 是 | 无
91 | OCX | AIM | 三级 | AIM与A系安全通信板通信中断 | AIM无法收到A系安全通信板维护信息 | AIM与记录板通信正常，与A系安全通信板通信超时90s | 安全通信板故障报警、日志记录失去冗余功能 | 尝试重启记录板或安全通信板，若故障依旧存在则更换记录板或安全通信板，判断故障点 |  |  | AIM与记录板通信正常，与A系安全通信板通信超时90s | 与A系安全通信板通信恢复 | 0x00xxxx0091xx0001 | 0x01xxxx0091xx0001 | 是 | 是 | 0 | 0 | 是 | 无
92 | OCX | AIM | 三级 | AIM与B系安全通信板通信中断 | AIM无法收到B系安全通信板维护信息 | AIM与记录板通信正常，与B系安全通信板通信超时90s | 安全通信板故障报警、日志记录失去冗余功能 | 尝试重启记录板或安全通信板，若故障依旧存在则更换记录板或安全通信板，判断故障点 |  |  | AIM与记录板通信正常，与B系安全通信板通信超时90s | 与B系安全通信板通信恢复 | 0x00xxxx0092xx0002 | 0x01xxxx0092xx0002 | 是 | 是 | 0 | 0 | 是 | 无
93 | OCX | AIM | 三级 | AIM与记录板通信中断 | AIM无法收到记录板维护信息 | AIM与记录板通信超时90s | OC故障报警、日志记录功能失效 | 尝试重启记录板，若故障依旧存在则更换记录板 |  |  | AIM与记录板通信超时90s | 与记录板板通信恢复 | 0x00xxxx0099xx0005 | 0x01xxxx0099xx0005 | 是 | 是 | 0 | 0 | 是 | 无
94 | OCX | AIM | 三级 | AIM与执行板XX通信中断 | AIM无法收到执行板维护信息 | AIM与记录板通信正常，与该执行板超时（执行板宕机容忍时间+5）s | 中断的执行板卡故障报警、日志记录功能失效 | 尝试重启记录板或执行板，若故障依旧存在则更换记录板或执行板，判断故障点 |  |  | AIM与记录板通信正常，与该执行板超时（执行板宕机容忍时间+5）s | 与该执行板通信恢复 | 0x00xxxx00xxxx0006 | 0x01xxxx0exxxx0006 | 是 | 是 | 0 | 0 | 是 | 无

## 版本号解析
序号 | 设备名称 | 版本解析规则 | 备注 | 序号 | 设备名称 | 设备编号 | 版本解析规则 | 备注 | 序号 | 设备名称 | 设备编号 | 版本解析规则 | 备注
1 | 主机FS数据版本号 | 8-8-12-4 | 0x57、0x1x帧版本号解析规则 | 1 | 主机PU1软件（PU软件） | 0x01 | 8-8-7-9 | 0x6x中ZC/DSU版本号解析规则 | 1 | 联锁机1应用软件 | 0x01 | 8-10-6-8 | 0x6x中CI版本号解析规则
2 | 应用软件版本号 | RC/CI:8-8-8-8 ZC/DSU:8-8-7-9 TMC:8-10-6-8 |  | 2 | 主机PU1数据（ZC.FS） | 0x02 | 8-8-12-4 |  | 2 | 联锁机2应用软件 | 0x02 | 8-10-6-8
3 | 平台操作系统版本号 | 8-8-8-8 |  | 3 | 主机PU2软件（PU软件） | 0x03 | 8-8-7-9 |  | 3 | 联锁机3应用软件 | 0x03 | 8-10-6-8
4 | ZC主机集成版本号 | 不需解析 |  | 4 | 主机PU2数据（ZC.FS） | 0x04 | 8-8-12-4 |  | 4 | 联锁机4应用软件 | 0x04 | 8-10-6-8
5 | DSU主机集成版本号 | 不需解析 |  | 5 | 主机PU3软件（PU） | 0x05 | 8-8-7-9 |  | 5 | 联锁机1集成软件（C集成） | 0x05 | 8-8-7-9
6 | 安全计算机平台版本号 | 8-8-8-8 |  | 6 | 主机PU3数据（ZC.FS） | 0x06 | 8-8-12-4 |  | 6 | 联锁主机PU1软件（PU软件） | 0x06 | 8-10-6-8
7 | 安全计算机驱动版本号 | 8-8-8-8 |  | 7 | 主机PU4软件（PU） | 0x07 | 8-8-7-9 |  | 7 | 联锁主机PU1数据（CI.FS） | 0x07 | 8-8-12-4
8 | 通控操作系统版本号 | 8-8-8-8 |  | 8 | 主机PU4数据（ZC.FS） | 0x08 | 8-8-12-4 |  | 8 | 联锁机2集成软件（SCADE集成） | 0x08 | 8-8-7-9
9 | 通控软件版本号 | 8-8-8-8 |  | 9 | 通信控制器A软件（CC） | 0x09 | 8-8-7-9 |  | 9 | 联锁主机PU2软件（PU软件） | 0x09 | 8-10-6-8
10 | 通控数据版本号 | 8-8-12-4 |  | 10 | 通信控制器A配置文件（CCOZ.FS） | 0x10 | 8-8-12-4 |  | 10 | 联锁主机PU2数据（CI.FS） | 0x0a | 8-8-12-4
11 | 串口扩展板操作系统版本号 | 8-8-8-8 |  | 11 | 通信控制器B软件（CC） | 0x11 | 8-8-7-9 |  | 11 | 联锁机3集成软件（C集成） | 0x0b | 8-8-7-9
12 | 串口扩展板软件版本号 | 8-8-8-8 |  | 12 | 通信控制器B配置文件（CCOZ.FS） | 0x12 | 8-8-12-4 |  | 12 | 联锁主机PU3软件（PU） | 0x0c | 8-10-6-8
13 | 串口扩展板数据版本号 | 8-8-12-4 |  | 13 | 通信板A软件（COMM1） | 0x13 | 8-10-6-8 |  | 13 | 联锁主机PU3数据（CI.FS） | 0x0d | 8-8-12-4
14 | AIM软件版本号 | 8-8-8-32 |  | 14 | 通信板B软件（COMM2） | 0x14 | 8-10-6-8 |  | 14 | 联锁机4集成软件（SCADE集成） | 0x0e | 8-8-7-9
14 | RRC软件版本号 | 8-8-8-8 |  | 15 | 逻辑板A软件 | 0x15 | 8-8-7-9 |  | 15 | 联锁主机PU4软件（PU） | 0x0f | 8-10-6-8
|  |  |  | 16 | 逻辑板B软件 | 0x16 | 8-8-7-9 |  | 16 | 联锁主机PU4数据（CI.FS） | 0x10 | 8-8-12-4
[9 empty] | 17 | 通信控制器A软件（CC） | 0x11 | 8-10-6-8
[9 empty] | 18 | 通信控制器A配置文件（CCOCI.FS） | 0x12 | 8-8-12-4
[9 empty] | 19 | 通信控制器B软件（CC） | 0x13 | 8-10-6-8
[9 empty] | 20 | 通信控制器B配置文件（CCOCI.FS） | 0x14 | 8-8-12-4
[9 empty] | 21 | 通信板软件（COMM） | 0x15 | 8-10-6-8
[9 empty] | 22 | FPGA软件 | 0x16 | 8-8-7-9
[9 empty] | 23 | CC1集成版本号 | 0x21 | 8-8-7-9
[9 empty] | 24 | CC2集成版本号 | 0x22 | 8-8-7-9

## 表示灯列表
类型 | 具体描述 | 状态 | 报警内容 | 报警等级 | 报警机制 | 报警原因 | 报警影响 | 处置建议 | 备注 | BD报警是否采用 |  |  | 针对报警等级的划分： 1级是立即影响行车，2级是可能，3级是不影响，4级是屏蔽报警
0x01 | 灯丝断丝信息 | 0x55:未断丝 | 灯丝断丝 | 3 | 数据来源：联锁； 报警机制：联锁主机采集到灯丝断丝继电器状态，根据配置开关“灯丝断丝报警有效标识”来判断继电器当前状态是否为报警状态，若为报警状态，设置报警灯信息为报警态并在当周期发送给AIM；AIM在接收到报警信息以后，当周期转发给BD此报警灯状态。 AIM给BD发送数据周期为可配置值，目前配置为2000ms； | 联锁集中区内可能存在信号机发光盘LED损坏超标，点灯电流低于灯丝报警主机设定的阈值。 | 点灯信号机无法正常开放允许信号或信号机显示亮度下降。 | 1、检查灯丝报警主机上面的报警信息，确认报警信号机的编号和报警灯位； 2、现场更换故障信号机对应灯位的LED发光盘。 3、在集中站信号设备室内排查零散组合内灯丝断丝继电器状态，判断是否为断线故障；
|  | 0xaa:断丝(报警) | [7 empty] | 是
0x02 | 分线柜熔丝报警信息 | 0x55:未熔丝 | 灯丝熔丝 | 2 | 数据来源：联锁； 报警机制：联锁采集到熔丝断丝继电器吸起，表示该联锁集中区内相应组合架存在空气开关跳闸故障。若为报警状态，设置报警灯信息为报警态并在当周期发送给AIM；AIM在接收到报警信息以后，当周期转发给BD此报警灯状态。 AIM给BD发送数据周期为可配置值，目前配置为2000ms； | 设备室继电器组合架（柜）发生断路器跳闸故障； | 道岔表示和控制、信号机点灯、屏蔽门等接口电路可能出现因失电而不能驱动的故障。 | 1、根据组合架熔丝报警器的灯位显示，定位跳闸空开位置，在组合架找到该断路器尝试恢复； 2、尝试恢复不成功时，则应根据故障设备的特点，展开室内、外的排查工作。 3、排查熔丝断丝继电器状态，排除其本身故障；
|  | 0xaa:熔丝(报警) | [7 empty] | 是
0x03 | 电源屏故障信息 | 0x55:未故障 | 电源屏故障 | 1 | 数据来源：联锁； 报警机制：联锁采集到电源屏内故障报警继电器落下。 设置报警灯信息为报警态并在当周期发送给AIM；AIM在接收到报警信息以后，当周期转发给BD此报警灯状态。 AIM给BD发送数据周期为可配置值，目前配置为2000ms； | 该集中区电源屏发生故障； | UPS可能在逆变状态，时间过长可能造成轨旁设备断电，引发列车紧急制动。 | 1、迅速到设备室查看UPS、电源屏、稳压器的工作状态； 2、根据电源屏监测主机的报警提示检查相应设备，排查电源屏系统故障； 3、若为电源系统关键设备（模块、稳压器、UPS）故障，请采用直供供电方式，尽快恢复供电；
|  | 0xaa:故障(报警) | [7 empty] | 是
0x04 | 信号故障关闭 | 0x55:未故障 | 信号机故障关闭 | 1 | 数据来源：联锁； 报警机制：本联锁集中区内存在某个信号机的任意灯位断丝则设置信号故障关闭。 当产生此报警时联锁在当周期发送给AIM；AIM在接收到报警信息以后，当周期转发给BD此报警灯状态。 AIM给BD发送数据周期为可配置值，目前配置为2000ms； | 信号机电路故障； | 开放的信号机突然关闭，可能会造成列车紧急制动。 | 排查信号机电路是否发生故障。
|  | 0xaa:故障(报警) | [7 empty] | 是
0x05 | 联锁IO设备报警信息 （使用全电子联锁项目不配置） | 0x55:未故障报警 | 联锁设备故障 | 1 | 数据来源：联锁； 报警机制：联锁双系I/O数据采集失败：联锁主机连续3个周期未收到某一系I/O板卡的数据或者两系相同位置I/O板卡的数据连续3个周期比较失败。当产生此报警时联锁在当周期发送给AIM；AIM在接收到报警信息以后，当周期转发给BD此报警灯状态。 AIM给BD发送数据周期为可配置值，目前配置为2000ms； | 配线连接异常； 与CC通信状态异常（集中式）； 与安全通信板通信状态异常（分布式）； | 1、继电器接点采集故障，影响联锁正常使用。如道岔、信号机、区段和屏蔽门等设备状态显示异常。 2、采用集中式IO时，一个通控发生故障，联锁系统单网运行。 3、采用分布式I/O时，联锁主机与安全通信板通信状态异常。 | 1、检查继电器组合柜AB系配线连接是否正常。 2、集中式IO检查CC1和CC2状态是否正常。 3、分布式IO在TIOCM上查看主机与安全通信板通信状态是否正常，检查主机和安全通信板的网络线缆连接是否正常。 4、分布式IO若需更换安全通信板，需注意安全通信板不支持热插拔。
|  | 0xaa:故障报警(报警) | [7 empty] | 是
0x06 | 轨道停电报警信息 | 0x55:轨道未停电 | 轨道停电 | 1 | 数据来源：联锁； 报警机制：联锁采集到电源屏轨道监督继电器落下，设置此表示灯报警。当产生此报警时联锁在当周期发送给AIM；AIM在接收到报警信息以后，当周期转发给BD此报警灯状态。 AIM给BD发送数据周期为可配置值，目前配置为2000ms； | 电源屏某束轨道送电电源AC220V发生断电故障；电源屏轨道电源至少有一路发生断电故障。 | 多个轨道区段红光带，影响道岔单操和列车出入库进路的办理。 | 1、立即检查电源屏轨道送电第一束、第二束、第三束、第四束的供电情况,有问题及时排查； 2、若供电电压正常则检查电源屏内JDJ的工作状态； 3、检查联锁I/O插箱至电源屏内的JDJ接点的线路是否正常； 4、检查联锁I/O板是否工作正常。 | 不是每条线都有，需要和技术经理确认，是否存在该报警。
|  | 0xaa：轨道停电(报警) | [7 empty] | 是
0x07 | 轨道故障报警信息 | 0x55:轨道未故障 | 轨道故障 | 2 | 数据来源：联锁； 报警机制：联锁采集到轨道电子接收器故障报警继电器吸起，设置此表示灯报警。当产生此报警时联锁在当周期发送给AIM；AIM在接收到报警信息以后，当周期转发给BD此报警灯状态。 AIM给BD发送数据周期为可配置值，目前配置为2000ms； | 轨道组合内有电子接收器故障。 | 单一轨道电子接收器故障，不影响轨道电路的正常工作；若区段内两个电子接收器均故障，则轨道区段红光带。 | 1.检查轨道电子接收器是否故障，配线端子是否接触良好； 2.检查零散组合内轨道报警电路是否异常。
|  | 0xaa：轨道故障(报警) | [7 empty] | 是
0x08 | UPS1电源故障 | 0x55:未故障 | UPS电源故障 | 1 | 数据来源：联锁； 报警机制：联锁采集到UPS故障继电器落下。设置此表示灯报警。当产生此报警时联锁在当周期发送给AIM；AIM在接收到报警信息以后，当周期转发给BD此报警灯状态。 AIM给BD发送数据周期为可配置值，目前配置为2000ms； | UPS电源故障 | UPS电源故障时，若主电源故障，联锁系统无法继续运行。 | 检查UPS电源状态。
|  | 0xaa:故障(报警) | [7 empty] | 是
0x09 | UPS电池供电 | 0x55:不供电（红灯）
0xaa：供电（绿灯）
0x0a | UPS电池电压 | 0x55:电压正常（绿灯）
0xaa:电压低（红灯）
0x11 | LEU通信状态 | 0x00：无LEU | LEU通讯中断 | 2 | 数据来源：联锁； 报警机制：任意一个LEU设备的两个网接收周期号与上次接收周期号差值超过配置周期数（当前为100个周期），认为连接与联锁通信均中断，或者LEU发送给联锁的故障标志位为1，也认为通信中断，设置此表示灯报警。当产生此报警时联锁在当周期发送给AIM；AIM在接收到报警信息以后，当周期转发给BD此报警灯状态。 AIM给BD发送数据周期为可配置值，目前配置为2000ms； | 联锁通控与LEU串口线缆连接松动； | 影响联锁机与LEU的信息交互。点式模式下列车无法通过应答器获得联锁相关信息（进路状态、保护区段锁闭状态、道岔状态等），不影响CBTC模式列车正常运行 | 1、检查联锁通控与LEU的串口线缆连接是否良好 2、通过LEU报警主机，检查LEU设备状态。 | 不是每条线都有，需要和技术经理确认，是否存在该报警。
|  | 0x01：当全部LEU设备与联锁通信正常，显示绿灯 | [7 empty] | 是
0x03：当任意一个LEU设备的两个连接与联锁通信均中断，显示红灯(报警)
0x12 | 联锁与ZC通信状态 | 0x01：与相应设备集中站双网通信均正常，显示绿灯 |  |  | 数据来源：联锁； 联锁接收ZC数据后（红网或蓝网），分别记录单网当前接收数据周期，周期处理（300ms）与当前周期做差，判断是否大于数据配置（联锁与ZC通信中断数据确认周期数），若大于，则认为与相邻联锁通信中断，若是单网通信中断，则发送0x02,；若双网均中断，则发送0x03；联锁当周期将结果发送给AIM；AIM在接收到RC发送过来的数据，当周期向BD汇报此状态； AIM给BD发送数据周期为可配置值，目前配置为2000ms；
|  | 0x02：与相应设备集中站单网通信中断，显示黄灯(报警) | 联锁与ZC单网通信中断 | 2 |  | 联锁与ZC单网（红网或蓝网）线缆松动 | 暂不影响CBTC模式下列车正常运行，若双网中断本集中区所有列车紧急。 | 1、检查联锁通控相应网口与ATC骨干网交换机通信线是否完好 2、检查骨干网交换机工作状态及端口配置是否正确 3、通过ZCM查看ZC的CC是否工作正常 |  | 是
|  | 0x03：与相应设备集中站双网通信都中断，显示红灯(报警) | 联锁与ZC双网通信中断 | 1 |  | 联锁与ZC双网线缆松动 | 影响联锁机与ZC的信息交互，本集中区信号机点灯，本集中区所有列车紧急，影响CBTC模式。 | 1、检查联锁主机相应网口与ATC骨干网交换机通信线是否完好 2、检查骨干网交换机工作状态及端口配置是否正确 3、通过ZCM查看ZC的CC是否工作正常。 |  | 是
0x13 | 联锁A系主机工作状态 （RC A系主机工作状态） | 0x01：绿色表示灯表示对应联锁（RC）A系主用 |  |  | 数据来源：联锁； 联锁接收平台数据，解析平台数据运行模式，若运行模式为主则向汇报0x01；若运行模式为备则汇报0x02，非主非备且不在切换中时则汇报0x03；联锁当周期将结果发送给AIM；AIM在接收到RC发送过来的数据，当周期向BD汇报此状态；AIM给BD发送数据周期为可配置值，目前配置为2000ms；
0x02：黄色表示灯表示对应联锁（RC）A系备用
|  | 0x03：红色表示灯表示对应联锁（RC）A系停机或未与其建立通信 | 联锁1系停机 | 2 |  | 联锁单系运行； 故障系未上电； | 提醒运营人员当前联锁处于单系运行； | 检查联锁故障系电源； 尽快重启故障系； |  | 是
0x14 | 联锁B系主机工作状态 （RC B系主机工作状态） | 0x01：绿色表示灯表示对应联锁（RC）B系主用 |  |  | 数据来源：联锁； 联锁接收平台数据，解析平台数据运行模式，若运行模式为主则向汇报0x01；若运行模式为备则汇报0x02，非主非备且不在切换中时则汇报0x03；联锁当周期将结果发送给AIM；AIM在接收到RC发送过来的数据，当周期向BD汇报此状态；AIM给BD发送数据周期为可配置值，目前配置为2000ms；
0x02：黄色表示灯表示对应联锁（RC）B系备用
|  | 0x03：红色表示灯表示对应联锁（RC）B系停机或未与其建立通信 | 联锁2系停机 | 2 |  | 联锁单系运行； 故障系未上电； | 提醒运营人员当前联锁处于单系运行； | 检查联锁故障系电源； 尽快重启故障系； |  | 是
0x15 | 电源屏1路电源状态1 | 0x55: 电源屏1路电源供电，绿色表示灯表示 | / | 4 | 数据来源：联锁； 报警机制：联锁采集到1路电源屏继电器落下。设置此表示灯。当状态变化时联锁在当周期发送给AIM；AIM在接收到此信息以后，当周期转发给BD此表示灯状态。 AIM给BD发送数据周期为可配置值，目前配置为2000ms； | 1路电源或电源屏故障； | 单路故障不影响系统供电。若2路电源也发生故障，则会影响联锁系统供电。 | 检查1路电源和电源屏工作状态。 |  | 是
0xaa: 电源屏1路电源不供电
0x0B | 电源屏1路电源状态2 | 0x55: 电源屏1路电源供电，绿色表示灯表示 | / | 4 | 数据来源：联锁； 报警机制：联锁采集到1路电源屏继电器落下。设置此表示灯。当状态变化时联锁在当周期发送给AIM；AIM在接收到此信息以后，当周期转发给BD此表示灯状态。 AIM给BD发送数据周期为可配置值，目前配置为2000ms； | 1路电源或电源屏故障； | 单路故障不影响系统供电。若2路电源也发生故障，则会影响联锁系统供电。 | 检查1路电源和电源屏工作状态。
0xaa: 电源屏1路电源不供电
0x16 | 电源屏2路电源状态1 | 0x55: 电源屏2路电源供电，黄色表示灯表示 | / | 4 | 数据来源：联锁； 报警机制：联锁采集到2路电源屏继电器落下。设置此表示灯。当状态变化时联锁在当周期发送给AIM；AIM在接收到此信息以后，当周期转发给BD此表示灯状态。 AIM给BD发送数据周期为可配置值，目前配置为2000ms； | 2路电源或电源屏故障； | 单路故障不影响系统供电。若1路电源也发生故障，则会影响联锁系统供电 | 检查2路电源和电源屏工作状态。 |  | 是
0xaa: 电源屏2路电源不供电
0x0C | 电源屏2路电源状态2 | 0x55: 电源屏2路电源供电，黄色表示灯表示 | / | 4 | 数据来源：联锁； 报警机制：联锁采集到2路电源屏继电器落下。设置此表示灯。当状态变化时联锁在当周期发送给AIM；AIM在接收到此信息以后，当周期转发给BD此表示灯状态。 AIM给BD发送数据周期为可配置值，目前配置为2000ms； | 联锁采集到12路电源屏继电器落下，12路电源不供电。 | 双路故障影响系统供电。 | 检查12路电源和电源屏工作状态。 | BD进行组合报警，原报警进行屏蔽处理。
|  | 0xaa: 电源屏2路电源不供电 | [7 empty] | 是
0x17~0x1A | 相邻站联锁通信状态 | 0x01：与相邻设备集中站双网通信均正常 0x02: 与相邻设备集中站单网通信中断(报警) 0x03: 与相邻设备集中站双网通信都中断(报警) 0x17:与本联锁通信的第一个联锁 0x18：与本联锁通信的第二个联锁 ... 0x1A:与本联锁通信的第4个联锁 | 与第X个相邻设备集中站单网通信中断 | 2 | 数据来源：联锁； 联锁接收相邻联锁数据后（红网或蓝网），分别记录单网当前接收数据周期，周期处理（300ms）与当前周期做差，判断是否大于数据配置（联锁与相邻通信中断数据确认周期数），若大于，则认为与相邻联锁通信中断，若是单网通信中断，则发送0x02,；若双网均中断，则发送0x03；联锁当周期将结果发送给AIM；AIM在接收到RC发送过来的数据，当周期向BD汇报此状态； AIM给BD发送数据周期为可配置值，目前配置为2000ms； | 与相邻联锁集中站单网通信中断 | 单网中断暂不影响联锁功能。若双网均中断本联锁无法复示相邻站联锁设备状态，无法办理跨集中区进路，影响运营。 | 1、检查本站及相邻站联锁通控相应网口与ATC骨干网交换机通信线是否完好 2、检查骨干网交换机工作状态及端口配置是否正确 |  | 是
[11 empty] | 1 | X | 2
|  |  | 与第X个相邻设备集中站双网通信都中断 | 1 |  | 与相邻联锁集中站双网通信均中断 | 影响相邻联锁通信，本联锁无法复示相邻站联锁设备状态，无法办理跨集中区进路，影响运营。 | 1、检查联锁通控相应网口与ATC骨干网交换机通信线是否完好 2、检查骨干网交换机工作状态及端口配置是否正确。 |  | 是
0x1c | 非进路调车（开关量） | 0x01: 未办理非进路调车 | [6 empty] | 开关量
0x02: 非进路正在锁闭或延时解锁期间
0x03: 非进路锁闭
0x1d | 停止检查（预留） | 0x55: 常态或功能取消后 | [6 empty] | 开关量
0xaa: 停止检查有效
0x1e | 试车请求（预留） | 0x55: 未收到试车请求 | [6 empty] | 开关量
0xaa: 收到试车请求
0x1f | 同意试车（预留） | 0x55: 未同意试车 | [6 empty] | 开关量
0xaa: 同意试车
0x20 | 试车结束（预留） | 0x55: 试车未结束 | [6 empty] | 开关量
0xaa: 试车结束
0x21 | 无人折返状态（预留） | 0x01:常态 | [6 empty] | 开关量
0x02: 收到ZC的无人折返闪灯命令（预留）
0x03: 收到ZC的无人折返稳灯命令（预留）
0x22 | 洗车机工作状态（预留） | 0x55: 正常 | 洗车机工作状态故障 | 2 | 数据来源：联锁； 报警机制：联锁采集到洗车机报警继电器落下 。设置此表示灯报警。当产生此报警时联锁在当周期发送给AIM；AIM在接收到报警信息以后，当周期转发给BD此报警灯状态。 AIM给BD发送数据周期为可配置值，目前配置为2000ms； | 洗车机故障； 联锁与洗车机接口电路异常； | 列车无法进行洗车作业 | 1、排查洗车机状态是否正常 2、检查联锁与洗车机接口电路是否正常。
|  | 0xaa: 故障(报警) | [7 empty] | 是
0x23 | 引导总锁状态（开关量） | Oxaa 引导总锁有效 0x55 引导总锁无效 | [6 empty] | 开关量
0x24 | 道岔挤岔 | 0x55: 正常 | 道岔挤岔故障 | 1 | 数据来源：联锁； 报警机制：联锁采集到道岔既无定位表示也无反位表示(四开)超过15秒。设置此表示灯报警。当产生此报警时联锁在当周期发送给AIM；AIM在接收到报警信息以后，当周期转发给BD此报警灯状态。 AIM给BD发送数据周期为可配置值，目前配置为2000ms； | 转辙机故障； 道岔表示采集错误； | 若确认为道岔被挤（请与道岔失表故障及正常检修相区别），则不能排列经过该道岔的进路；在道岔故障恢复前，停用此道岔。 | 排查前请先确认非道岔失表故障以及正常检修造成的道岔失表， 1、通过单操道岔，结合微机监测子系统观察道岔故障侧的模拟量状态，判明室外转辙机的牵引点； 2、若判断为室发生外道岔挤岔故障，则应立即登记停用此道岔； 3、确认道岔拉杆无弯曲、异状后更换挤切销（ZD6）或更换第二牵引点转辙机（ZDJ9），请按相应应急预案处理。
|  | 0xaa: 故障(报警) | [7 empty] | 是
0x25 | 车库门故障（预留） | 0x55: 正常 | 车库门故障 | 2 | 数据来源：联锁； 报警机制：联锁采集到车库门故障继电器落下 。设置此表示灯报警。当产生此报警时联锁在当周期发送给AIM；AIM在接收到报警信息以后，当周期转发给BD此报警灯状态。 AIM给BD发送数据周期为可配置值，目前配置为2000ms； | 采集继电器故障； 联锁与车库门接口电路故障； 车库门故障； | 联锁无法响应ATS的远程控制车库门命令（打开或关闭） | 1、排查车库门故障原因 2、检查联锁与车库门接口电路是否正常。
|  | 0xaa: 故障(报警) | [7 empty] | 是
0x26 | 降级同意洗车状态 | 0x55: 未同意
0xaa: 同意
0x29 | 降级模式洗车同意通过指示灯 | 0x55: 未同意
0xaa: 同意
0x30 | 照查条件1（预留） | 0x55: 对应照查继电器状态吸起 0xaa: 对应照查继电器落下 | [6 empty] | 开关量
0x31 | 照查条件2（预留）
0x32 | 照查条件3（预留）
0x33 | 照查条件4（预留）
0x34 | 照查条件5（预留）
0x40 | 与PSD 1通信状态 | 0x01:双网通信正常 0x02:部分网络通信正常（报警） 0x03:全部网络通信中断（报警） （根据集中站与psd通信关系，由设计中心提供数据） | 与PSD1部分通信正常 | 2 | 数据来源：联锁； 联锁接收PSD数据后（红网或蓝网），分别记录单网当前接收数据周期，周期处理（300ms）与当前周期做差，判断是否大于数据配置（联锁与PSD通信中断数据确认周期数），若大于，则认为与PSD通信中断，若是单网通信中断，则发送0x02,；若双网均中断，则发送0x03；联锁当周期将结果发送给AIM；AIM在接收到RC发送过来的数据，当周期向BD汇报此状态； AIM给BD发送数据周期为可配置值，目前配置为2000ms； | 1、联锁通控相应网口与ATC骨干网交换机通信线松动； 2、车站网关相应网口与ATC骨干网交换机通信线是松动； 3、骨干网交换机工作状态及端口配置错误； | 无法实现车门站台门故障隔离功能 | 1、检查联锁通控相应网口与ATC骨干网交换机通信线是否完好 2、检查车站网关相应网口与ATC骨干网交换机通信线是否完好 3、检查骨干网交换机工作状态及端口配置是否正确 | （当前仅燕房线具备） | 是
|  |  | 与PSD1全部通信中断 | 2 |  |  | 无法实现车门站台门故障隔离功能 | 1、检查联锁通控相应网口与ATC骨干网交换机通信线是否完好 2、检查车站网关相应网口与ATC骨干网交换机通信线是否完好 3、检查骨干网交换机工作状态及端口配置是否正确 | （当前仅燕房线具备） | 是
0x41 | 与PSD 2通信状态 |  | 与PSD2部分通信正常 | 2 |  |  | 无法实现车门站台门故障隔离功能 | 1、检查联锁通控相应网口与ATC骨干网交换机通信线是否完好 2、检查车站网关相应网口与ATC骨干网交换机通信线是否完好 3、检查骨干网交换机工作状态及端口配置是否正确 | （当前仅燕房线具备） | 是
|  |  | 与PSD2全部通信中断 | 2 |  |  | 无法实现车门站台门故障隔离功能 | 1、检查联锁通控相应网口与ATC骨干网交换机通信线是否完好 2、检查车站网关相应网口与ATC骨干网交换机通信线是否完好 3、检查骨干网交换机工作状态及端口配置是否正确 | （当前仅燕房线具备） | 是
0x42 | 与PSD 3通信状态 |  | 与PSD3部分通信正常 | 2 |  |  | 无法实现车门站台门故障隔离功能 | 1、检查联锁通控相应网口与ATC骨干网交换机通信线是否完好 2、检查车站网关相应网口与ATC骨干网交换机通信线是否完好 3、检查骨干网交换机工作状态及端口配置是否正确 | （当前仅燕房线具备） | 是
|  |  | 与PSD3全部通信中断 | 2 |  |  | 无法实现车门站台门故障隔离功能 | 1、检查联锁通控相应网口与ATC骨干网交换机通信线是否完好 2、检查车站网关相应网口与ATC骨干网交换机通信线是否完好 3、检查骨干网交换机工作状态及端口配置是否正确 | （当前仅燕房线具备） | 是
0x43 | 与PSD 4通信状态 |  | 与PSD4部分通信正常 | 2 |  |  | 无法实现车门站台门故障隔离功能 | 1、检查联锁通控相应网口与ATC骨干网交换机通信线是否完好 2、检查车站网关相应网口与ATC骨干网交换机通信线是否完好 3、检查骨干网交换机工作状态及端口配置是否正确 | （当前仅燕房线具备） | 是
|  |  | 与PSD4全部通信中断 | 2 |  |  | 无法实现车门站台门故障隔离功能 | 1、检查联锁通控相应网口与ATC骨干网交换机通信线是否完好 2、检查车站网关相应网口与ATC骨干网交换机通信线是否完好 3、检查骨干网交换机工作状态及端口配置是否正确 | （当前仅燕房线具备） | 是
0x44 | 与PSD 5通信状态 |  | 与PSD5部分通信正常 | 2 |  |  | 无法实现车门站台门故障隔离功能 | 1、检查联锁通控相应网口与ATC骨干网交换机通信线是否完好 2、检查车站网关相应网口与ATC骨干网交换机通信线是否完好 3、检查骨干网交换机工作状态及端口配置是否正确 | （当前仅燕房线具备） | 是
|  |  | 与PSD5全部通信中断 | 2 |  |  | 无法实现车门站台门故障隔离功能 | 1、检查联锁通控相应网口与ATC骨干网交换机通信线是否完好 2、检查车站网关相应网口与ATC骨干网交换机通信线是否完好 3、检查骨干网交换机工作状态及端口配置是否正确 | （当前仅燕房线具备） | 是
0x50 | 模式状态（开关量） | 取值范围： 1、0x55站控 2、0xaa中控 3、0xff紧急站控（故障状态） 4、0x71单元台控制 | [6 empty] | 开关量
0x51 | 全站封锁状态（开关量） | 0x55:未封锁 0xaa:封锁 | [6 empty] | 开关量
0x52 | 上电解锁状态（开关量） | 0x55:未解锁 0xaa:解锁 | [6 empty] | 开关量
0x53 | 限速清除（开关量） | 0x55:未清除 0xaa:清除 | [6 empty] | 开关量
0x54 | 洗车机就绪（开关量） | 0x55：就绪 | [6 empty] | 开关量
0xaa：未就绪
0x56 | 全站点灯状态（开关量） | 0x55：无效 | [6 empty] | 开关量
0xaa：有效
0x57 | 联锁自动触发标志 | 0x55：无效 | [6 empty] | 开关量
0xaa：有效
0x8c | 试车线无人折返按钮状态指示灯（开关量） | 0x55：无效 | [6 empty] | 开关量
0xaa：有效
0x58 | 区间设备室2灯丝断丝信息 | 0x55:未断丝 0xaa:断丝 |  | 1 | [5 empty] | 是
0x59 | 区间设备室2灯丝熔丝信息 | 0x55:未熔丝 0xaa:熔丝 |  | 1 | [5 empty] | 是
0x5a | 区间设备室2电源屏故障信息 | 0x55:未故障 0xaa:故障 |  | 1 | [5 empty] | 是
0x5b | UPS2电源故障 | 0x55：未故障 0xaa：故障 |  | 1 | [5 empty] | 是
0x5c | 应急盘指示灯 | 0x55:应急盘无效 0xaa:应急盘有效
0x5d | 转辙机封连报警状态指示灯 | 0x55：封连报警无效（红灯） 0xaa：封连报警有效（绿灯或 不显示），默认状态
0x8d | 自动触发 | 0x01: 未办理非进路调车 0x02: 非进路正在锁闭或延时解锁期间 0x03: 非进路锁闭
0x8e | 试车请求2指示灯 | 0x55: 未收到试车请求0xaa: 收到试车请求
0x8f | 同意试车2指示灯 | 0x55: 未同意试车 0xaa: 同意试车
0x90 | 试车结束2指示灯 | 0x55: 试车未结束 0xaa: 试车结束
0x91 | 计轴总复位指示灯 | 0x55:无效 0xaa:有效
0x27 | 相邻联锁继电接口确认状态指示灯 | 0x55:无效0xaa:有效
0x92 | 继电器混线报警指示灯 | 0x55：无效 0xaa：有效
0x27 | 相邻联锁继电接口确认状态 指示灯 | 0x55:无效 0xaa:有效
0x5e | 接口柜熔丝报警信息 | 0x55:未熔丝 0xaa:熔丝 |  | 1 | [5 empty] | 是
0x5f | ups-1旁路 | 0x55:未旁路
0xaa:旁路
0x60 | ups-2旁路 | 0x55:未旁路
0xaa:旁路
0x61 | 联锁通信设备报警（RC通信设备报警） | 0x55:正常 0xaa:故障 对于经典工控机平台产品，含义为通信控制器(CC)、通信板(COMM)故障； 对于新地面平台产品，含义为通控板(CCU)、串口扩展板故障(SEB) | 2 | 2 |  | 老平台产品，含义为通信控制器、通信板故障；对于新平台产品，含义为通控板、串口扩展板故障。 | 单系通信设备故障时，联锁系统仍能正常运行，若另一系通信设备也发生故障，系统将停用 | 1、重启发生故障的通信板卡 2、更换故障通信板卡 |  | 是

## 命令类型列表（弃用）
命令类型 | 命令说明 | 参数 （当命令参数为N/A时，表示命令参数全为0）
0x01 | 全站解封一次命令 | 默认值
0x02 | 全站解封二次命令 | 默认值
0x03 | 全站点灯一次命令 | 默认值
0x04 | 全站点灯二次命令 | 默认值
0x05 | 取消全站点灯一次命令 | 默认值
0x06 | 取消全站点灯二次命令 | 默认值
0x07 | 引导总锁一次命令 | 默认值
0x08 | 引导总锁二次命令 | 默认值
0x09 | 取消引导总锁一次命令 | 默认值
0x0a | 取消引导总锁二次命令 | 默认值
0x0b | 计轴复位一次命令 | 物理区段ID
0x0c | 计轴复位二次命令 | 物理区段ID
0x0d | 道岔强扳定位一次命令 | 道岔ID
0x0e | 道岔强扳定位二次命令 | 道岔ID
0x0f | 预留 | 默认值
0x10 | 上电解锁命令 | 默认值
0x11 | 停止检查 | 默认值
0x12 | 取消停止检查 | 默认值
0x13 | 非进路调车办理命令 | 默认值
0x14 | 非进路调车取消命令 | 默认值
0x15 | 非进路调车故障命令 | 默认值
0x16 | 办理普通进路（列车/调车）命令 | 进路ID
0x17 | 办理引导进路命令 | 信号机ID
0x18 | 总取消命令 | 进路ID
0x19 | 总人解命令 | 进路ID
0x1a | 区段故障解锁命令 | 物理区段ID
0x1b | 重开信号命令 | 信号机ID
0x1c | 开放引导信号命令 | 信号机ID
0x1d | 信号机封锁命令 | 信号机ID
0x1e | 信号机解封命令 | 信号机ID
0x1f | 道岔封锁命令 | 道岔ID
0x20 | 道岔解封命令 | 道岔ID
0x21 | 道岔单操向定位命令 | 道岔ID
0x22 | 道岔单操向反位命令 | 道岔ID
0x23 | 道岔单锁命令 | 道岔ID
0x24 | 道岔单解命令 | 道岔ID
0x25 | 设置自动进路命令 | 自动进路ID
0x26 | 取消自动进路命令 | 自动进路ID
0x27 | 设置自动折返命令 | 自动折返进路编号
0x28 | 取消自动折返命令 | 自动折返进路编号
0x29 | 车站扣车命令 | 信号机ID
0x2a | 取消车站扣车命令 | 信号机ID
0x2b | 信号特开命令 | 信号机ID
0x2c | 道岔强转反位一次命令 | 道岔ID
0x2d | 道岔强转反位二次命令 | 道岔ID
0x2e | 组合调车进路办理 | 组合调车进路ID
0x2f | 设置全自动折返 | 自动折返进路编号
0x30 | 取消全自动折返 | 自动折返进路编号
0x31 | 试车请求命令 | 默认值
0x32 | 试车结束命令 | 默认值
0x33 | 临时限速清除 | 默认值
0x34 | 站控模式切换 | 1、0x55强制站控2、0xaa中控3、0xff联锁控4、0x71单元台控制5、0xbb 申请站控
0x37 | 单操三开道岔N位 | 道岔ID
0x38 | 单操三开道岔L位 | 道岔ID
0x39 | ATS中心扣车 | 信号机ID
0x3a | 取消中心扣车命令 | 信号机ID
0x3b | 单操三开道岔R位 | 道岔ID
0x3c | 单操五开道岔L1位 | 道岔ID
0x3d | 单操五开道岔L2位 | 道岔ID
0x3e | 单操五开道岔R1位 | 道岔ID
0x3f | 单操五开道岔R2位 | 道岔ID
0x40 | 车库门打开命令 | 车库门ID
0x41 | 车库门关闭命令 | 车库门ID
0x42 | 组合列车命令 | 组合列车进路ID
0x44 | 打开屏蔽门命令 | 屏蔽门ID
0x45 | 关闭屏蔽门命令 | 屏蔽门ID
0x46 | 屏蔽门互锁解除命令 | 屏蔽门ID
0x47 | 屏蔽门取消互锁解除命令 | 屏蔽门ID
0x48 | 屏蔽门故障隔离命令 | 屏蔽门ID屏蔽门ID（设置隔离后默认屏蔽门1、8隔离；若当前屏蔽门状态为开时，则发送除1、8门外，其余均为开；若当前屏蔽门状态为关闭时，则发送全部门状态为关闭）。
0x49 | 屏蔽门取消故障隔离命令 | 屏蔽门ID（取消故障隔离后，联锁根据屏蔽门的开关状态自行判断是否为全部打开或者关闭）
0x4a | 设置紧急关闭命令 | 紧急关闭按钮ID
0x4b | 取消紧急关闭命令 | 紧急关闭按钮ID
0x4c | 设置无人折返命令 | 无人折返按钮 ID
0x4d | 取消无人折返命令 | 无人折返按钮 ID
0x4e | SPKS开关按下命令 | SPKS ID
0x4f | SPKS开关取消命令 | SPKS ID
0x50 | 设置PCB 按钮命令 | PCB 按钮 ID
0x51 | 取消PCB 按钮命令 | PCB 按钮 ID
0x52 | 授权现场控制 | 道岔ID
0x53 | 自动触发进路办理 | 默认值
0x54 | 取消自动触发进路办理 | 默认值
0x55 | 建立保护区段命令 | 保护区段ID
0x56 | 设置PCB、POB和DPB软旁路有效 | 站台门ID
0x58 | 取消PCB、POB和DPB软旁路状态 | 站台门ID
0x60 | 区段封锁 | 物理区段ID
0x61 | 区段解封 | 物理区段ID
0x62 | 计轴预复位一次命令 | 物理区段ID
0x63 | 计轴预复位二次命令 | 物理区段ID
0x64 | 取消洗车命令 | 默认值
0x65 | 计轴总复位命令 | 默认值
0x66 | 取消计轴总复位命令 | 默认值
0x68 | 联锁继电接口确认一次命令 | 默认值
0x69 | 联锁继电接口确认二次命令 | 默认值
0x70 | PSC旁路一次命令 | PSC ID
0x71 | PSC旁路二次命令 | PSC ID
0x72 | 取消PSC旁路一次命令 | PSC ID
0x73 | 取消PSC旁路二次命令 | PSC ID
0x74 | 设置组合自动进路
0x75 | 取消组合自动进路
0x76 | 设置单个信号机维修点灯一次命令
0x77 | 设置单个信号机维修点灯二次命令
0x78 | 取消单个信号机维修点灯一次命令
0x79 | 取消单个信号机维修点灯二次命令
0x7a | 取消转辙机封连报警一次命令
0x7b | 取消转辙机封连报警二次命令
0x7c | 恢复转辙机封连报警一次命令
0x7d | 恢复转辙机封连报警二次命令
0x7e | 人工解锁保护区段一次命令 | 保护区段ID
0x7f | 人工解锁保护区段二次命令 | 保护区段ID
0x80 | 人工锁闭保护区段命令 | 保护区段ID
0x81 | 获取控制权 | 设备类型（第3字节）+设备编号（第1、2字节）
0x82 | 交出控制权 | 设备类型（第3字节）+设备编号（第1、2字节）
0x83 | 设置进路联锁自动触发 | 进路ID
0x84 | 取消进路联锁自动触发 | 进路ID
0x85 | 道岔定位测试一次命令 | 默认值
0x86 | 道岔定位测试二次命令 | 默认值
0x87 | 道岔反位测试一次命令 | 默认值
0x88 | 道岔反位测试二次命令 | 默认值
0x89 | ESS去位 | 紧急关闭按钮ID
0x90 | ESS停位 | 紧急关闭按钮ID
0x91 | 清客命令 | 物理区段ID
0x92 | 申请路径 | 进路ID、列车ID
0x93 | 取消路径 | 进路ID、列车ID
0x94 | 申请部分路径 | 进路ID、列车ID 逻辑区段数量、逻辑区段序列
0x95 | 取消部分路径 | 进路ID、列车ID 逻辑区段数量、逻辑区段序列
0x96 | 自动折返 | 自动折返进路ID、列车ID
0x97 | 取消自动折返 | 自动折返进路ID、列车ID
0x98 | 物理区段故障占用设置命令 | 物理区段ID、方向（运营方向上行:0x55 运营方向下行:0xaa）、列车ID
0x99 | 物理区段故障占用取消一次命令 | 物理区段ID、列车ID
0x9a | 物理区段故障占用取消二次命令 | 物理区段ID、列车ID
0x9b | 集中站故障占压复位一次命令 | 默认值
0x9c | 集中站故障占压复位二次命令 | 默认值
0x9d | 开放限速信号一次命令 | 信号机ID
0x9e | 开放限速信号二次命令 | 信号机ID
0x9f | 取消组合调车进路命令 | 组合调车进路ID

## 设备类型列表（弃用）
设备类型 | 设备名称
0x01 | 道岔
0x02 | 信号机
0x03 | 物理区段
0x04 | 逻辑区段
0x05 | 保护区段
0x06 | 进路
0x07 | 站台
0x08 | 计轴区段
0x09 | 站台紧急关闭按钮
0x10 | 站台屏蔽门
0x11 | 列车停稳信息
0x12 | 继电器
0xA1 | 非进路
0xA2 | 自动折返
0xA3 | 自动通过
0xA4 | 长调车进路
0xA5 | SPKS按钮
0xA6 | 车库门
0xA7 | 洗车机
0xA8 | 全自动折返
0xA9 | 其他联锁条件
0xB0 | 防淹门
0xB1 | 长列车进路

## 宕机场景+故障码
功能 | 函数名+具体功能 | 宕机原因 | 模块编号 | 故障编码 | 故障数据
网络通信 CFM_Net.c | s_NetInit_2oo2 2oo2相关网络通信初始化 | socket 时间初始化失败 | 0x0001 | 0x0101 | 网络通信故障：1.联系维护人员，检查配置文件 2.更换板卡
|  | socket 数据初始化失败 | 0x0001 | 0x0102
|  | socket 创建初始化失败 | 0x0001 | 0x0103
|  | socket 应用2取心跳初始化失败 | 0x0001 | 0x0104
|  | socket 同步初始化失败 | 0x0001 | 0x0105
|  | socket 心跳包初始化失败 | 0x0001 | 0x0106
|  | 2oo2时钟同步初始化失败 | 0x0001 | 0x0107
|  | 时间互斥量信号初始化失败 | 0x0001 | 0x0108
|  | 接收线程信息初始化失败 | 0x0001 | 0x0109
|  | 接收线程消息队列初始化失败 | 0x0001 | 0x010A
|  | 2oo2时钟同步线程失败 | 0x0001 | 0x010B
|  | 2oo2数据接收线程创建失败 | 0x0001 | 0x010C
|  | 2oo2心跳接收线程创建失败 | 0x0001 | 0x010D
|  | 2oo2应用配置接收线程失败 | 0x0002 | 0x010E
|  | 2oo2应用队列初始化失败 | 0x0003 | 0x010F
|  | 2oo2应用线程创建失败 | 0x0004 | 0x0110
|  | 2oo2应用2取心跳接收线程创建失败 | 0x0001 | 0x0111
|  | 维护模式2oo2_socket初始化失败 | 0x0001 | 0x0112
|  | 维护模式2oo2_IP为空 | 0x0001 | 0x0113
|  | 维护模式2oo2队列初始化失败 | 0x0001 | 0x0114
|  | 维护模式2oo2数据接收线程创建失败 | 0x0001 | 0x0115
| s_NetInit_2x2 2x2相关网络通信初始化 | socket 时间初始化失败 | 0x0001 | 0x0201
|  | socket 数据初始化失败 | 0x0001 | 0x0202
|  | socket 同步初始化失败 | 0x0001 | 0x0203
|  | 2x2控制信息时间初始化IP为空 | 0x0001 | 0x0204
|  | 时间互斥信号量初始化失败 | 0x0001 | 0x0205
|  | 2x2同步配置IP为空 | 0x0001 | 0x0206
|  | 同步互斥信号量初始化失败 | 0x0001 | 0x0207
|  | 2x2数据通信接收线程创建失败IP为空 | 0x0001 | 0x0208
|  | 2x2数据通信互斥信号量初始化失败 | 0x0001 | 0x0209
|  | 2x2时钟同步线程创建失败 | 0x0001 | 0x020A
|  | 2x2周期同步线程创建失败 | 0x0001 | 0x020B
|  | 2x2接收线程创建失败 | 0x0001 | 0x020C
| s_NetInit_Innet 内网通信初始化 | 安全通信socket创建失败 | 0x0001 | 0x0301
|  | 内网安全通信接信息初始化失败IP为空 | 0x0001 | 0x0302
|  | 消息队列初始化失败 | 0x0001 | 0x0303
|  | 安全通信接收线程创建失败 | 0x0001 | 0x0304
|  | 内网信息查询失败 | 0x0001 | 0x0305
|  | 透传通信socke创建失败（TCP） | 0x0001 | 0x0306
|  | 透传通信socke创建失败（UDP） | 0x0001 | 0x0307
|  | 透传接收线程配置信息错误IP为空（TCP） | 0x0001 | 0x0308
|  | 消息队列初始化失败 | 0x0001 | 0x0309
|  | 内网透传互斥量信号初始化失败 | 0x0001 | 0x030A
|  | 消息队列初始化失败 | 0x0001 | 0x030B
|  | 内网透传UDP通信初始化失败IP为空 | 0x0001 | 0x030C
|  | 内网透传消息队列初始化失败 | 0x0001 | 0x030D
|  | ITE雷达报文消息队列初始化失败 | 0x0001 | 0x030E
|  | 内网透传互斥量信号初始化失败 | 0x0001 | 0x030F
|  | 内网透传通信接收线程创建失败 | 0x0001 | 0x0310
| s_NetInit_Outnet 外网通信初始化 | 外网通信socket创建失败 | 0x0001 | 0x0401
|  | 外网通信接收线程配置错误IP为空 | 0x0001 | 0x0402
|  | 消息队列初始化失败 | 0x0001 | 0x0403
|  | 外网安全通信接收线程创建失败 | 0x0001 | 0x0404
|  | 透传通信socket创建失败 | 0x0001 | 0x0405
|  | 接收线程配置错误IP为空 | 0x0001 | 0x0406
|  | 消息队列初始化失败 | 0x0001 | 0x0407
|  | 透传接收线程创建失败 | 0x0001 | 0x0408
|  | 创建外网心跳socket | 0x0001 | 0x0409
|  | 外网心跳接收线程配置错误IP为空 | 0x0001 | 0x040A
|  | 外网心跳消息队列初始化失败 | 0x0001 | 0x040B
|  | 启动外网心跳接收线程失败 | 0x0001 | 0x040C
| s_NetInit_Out_Time_Sync 外部时间同步初始化 | socket创建失败 | 0x0001 | 0x0501
|  | 配置外部接收线程失败IP为空 | 0x0001 | 0x0502
|  | 外网安全通信接收线程创建失败 | 0x0001 | 0x0502
| Log_Init 维护网通信队列初始化 | 消息队列初始化失败 | 0x0001 | 0x0601
|  | 队列初始化失败（日志） | 0x0001 | 0x0602
| CFM_2x2_SwitchInit切系监督线程初始化 | 2x2切系按钮监督线程创建失败 | 0x0001 | 0x0701
| s_NetInit_Maintain 维护网通信初始化 | 平台明文socket创建失败 | 0x0001 | 0x0801
|  | 平台暗文socket创建失败 | 0x0001 | 0x0802
|  | 初始化参数失败日志记录IP为空 | 0x0001 | 0x0803
|  | 初始化参数失败日志记录IP为空 | 0x0001 | 0x0804
|  | 初始化参数失败日志记录IP为空 | 0x0001 | 0x0805
| t_LogCiphertextThread 暗文日志组包线程 | 读队列初始化失败 | 0x0001 | 0x0901
|  | 内存复制失败 | 0x0001 | 0x0902
|  | 发送信号量失败 | 0x0001 | 0x0903
| CFM_Net_Init 网络通信模块初始化 | UDP协议初始化失败 | 0x0001 | 0x0A01
|  | TCP协议初始化失败 | 0x0001 | 0x0A02
| t_UdpRecvThread UDP接收线程 | 清空消息队列失败 | 0x0001 | 0x0B01
|  | 来自非预期IP端口的数据 | 0x0001 | 0x0B02
|  | 接收出错 | 0x0001 | 0x0B03
|  | 清空消息队列失败 | 0x0001 | 0x0B04
| t_UdpRawRecvThread UDP透传接收线程 | 清空消息队列失败 | 0x0001 | 0x0C01
|  | 清空消息队列失败 | 0x0001 | 0x0C02
|  | 清空消息队列失败 | 0x0001 | 0x0C03
|  | 清空消息队列失败 | 0x0001 | 0x0C04
|  | 清空消息队列失败 | 0x0001 | 0x0C05
|  | 清空消息队列失败 | 0x0001 | 0x0C06
|  | 清空消息队列失败 | 0x0001 | 0x0C07
|  | 清空消息队列失败 | 0x0001 | 0x0C08
|  | 清空消息队列失败 | 0x0001 | 0x0C09
|  | 来自非预期IP端口的数据 | 0x0001 | 0x0C0A
|  | 接收出错 | 0x0001 | 0x0C0B
|  | 清空消息队列失败 | 0x0001 | 0x0C0C
|  | 清空消息队列失败 | 0x0001 | 0x0C0D
|  | 清空消息队列失败 | 0x0001 | 0x0C0E
| t_TcpRecvThread TCP接收线程 | 内存复制失败 | 0x0001 | 0x0D01
|  | TCP套接字查询失败 | 0x0001 | 0x0D02
|  | TCP套接字查询失败 | 0x0001 | 0x0D03
| t_TimeThrea 时钟同步线程 | 锁定信号量失败 | 0x0001 | 0x0E01
|  | 解锁信号量失败 | 0x0001 | 0x0E02
|  | 时钟同步报文类型为保留时 | 0x0001 | 0x0E03
| CFM_2oo2_TimeGet 读取时钟同步结果 | 锁定信号量失败 | 0x0001 | 0x0F01
|  | 解锁信号量失败 | 0x0001 | 0x0F02
| CFM_2x2_TimeGet 读取2x2时钟同步结果 | 锁定信号量失败 | 0x0001 | 0x1001
|  | 解锁信号量失败 | 0x0001 | 0x1002
| t_SyncThread 周期同步线程 | 锁定信号量失败 | 0x0001 | 0x1101
|  | 记录报文内存复制失败 | 0x0001 | 0x1102
|  | 解锁信号量失败 | 0x0001 | 0x1103
| CFM_2x2_SyncRecv 2x2同步接收 | 锁定信号量失败 | 0x0001 | 0x1201
|  | 输出报文内存复制失败 | 0x0001 | 0x1202
|  | 解锁信号量失败 | 0x0001 | 0x1203
| CFM_2oo2_DataRecv 2oo2数据接收 | 入参空指针 | 0x0001 | 0x1301
|  | 输出接收数据内存复制失败 | 0x0001 | 0x1302
| CFM_2oo2_DataSend 2oo2数据发送 | 入参指针为空 | 0x0001 | 0x1F01
| CFM_2oo2_DataRecv_App 2oo2应用数据接收 | 入参指针为空 | 0x0001 | 0x2101
|  | 内存复制失败 | 0x0001 | 0x2102
| CFM_2oo2_DataSend_App 2oo2应用数据发送 | 入参指针为空 | 0x0001 | 0x2201
| CFM_2x2_DataRecv 2x2数据接收 | 输出接收数据内存复制失败 | 0x0001 | 0x1401
| CFM_InnetSafe_Recv 内网安全通信数据接收 | 内存复制失败 | 0x0001 | 0x1501
| CFM_InnetRaw_Recv 内网透传通信数据接收 | 内存复制失败 | 0x0001 | 0x1601
| CFM_OutnetSafe_Recv 外网安全通信数据接收 | 内存复制失败 | 0x0001 | 0x1701
|  | 内存复制失败 | 0x0001 | 0x1702
|  | 内存复制失败 | 0x0001 | 0x1703
|  | 内存复制失败 | 0x0001 | 0x1704
|  | 异常 | 0x0001 | 0x1705
| CFM_OutnetSafe_Send 外网安全数据发送 | 异常 | 0x0001 | 0x1801
| CFM_OutnetRaw_Recv 外网透传数据接收 | 内存复制失败 | 0x0001 | 0x1901
|  | 内存复制失败 | 0x0001 | 0x1902
|  | 内存复制失败 | 0x0001 | 0x1903
|  | 内存复制失败 | 0x0001 | 0x1904
|  | 异常 | 0x0001 | 0x1905
| CFM_OutnetRaw_Send 外网透传数据发送 | 异常 | 0x0001 | 0x1A01
| CFM_NetFlush 清空接收缓冲区 | 清零消息队列执行失败 | 0x0001 | 0x1B01
|  | 清零消息队列执行失败 | 0x0001 | 0x1B02
|  | 清零消息队列执行失败 | 0x0001 | 0x1B03
|  | 清零消息队列执行失败 | 0x0001 | 0x1B04
|  | 清零消息队列执行失败 | 0x0001 | 0x1B05
|  | 清零消息队列执行失败 | 0x0001 | 0x1B06
|  | 清零消息队列执行失败 | 0x0001 | 0x1B07
|  | 清零消息队列执行失败 | 0x0001 | 0x1B08
|  | 清零消息队列执行失败 | 0x0001 | 0x1B09
|  | 清零消息队列执行失败 | 0x0001 | 0x1B0A
| CFM_InnetRaw_GetInfo 获取指定内网透传通道的全部报文特征信息（时间戳和序列号） | 获取消息队列中的消息条数失败 | 0x0001 | 0x1C01
|  | 消息队列查询失败 | 0x0001 | 0x1C02
|  | 数据长度错误 | 0x0001 | 0x1C03
| CFM_InnetRaw_Rx_MsgInfoQueue 获取一帧带时间戳的透传数据 | 地址为空 | 0x0001 | 0x1D01
|  | 清空消息队列（一条）失败 | 0x0001 | 0x1D02
|  | 数据长度错误 | 0x0001 | 0x1D03
|  | 更新消息队列失败 | 0x0001 | 0x1D04
| CFM_Clear_InnetRaw_Rx_Msg 清除一帧带时间戳的透传数据 | 清空消息队列（一条）失败 | 0x0001 | 0x1E01
|  | 清空消息队列（一条）失败 | 0x0001 | 0x1E02
| CFM_InnetSafeRm_Recv内网安全通信数据接收 | 内存复制失败 | 0x0001 | 0x2301
|  | 入参为空 | 0x0001 | 0x2302
| CFM_2oo2_InitSync2oo2上电同步 | 同步失败 | 0x0001 | 0x2001
| CFM_OutnetHeart_Send 心跳数据发送 | 入参错误 | 预留 | 预留
| CFM_OutnetHeart_Recv 心跳数据接收 | 收到来自红网通控心跳数据内存拷贝失败 | 预留 | 预留
|  | 收到来自蓝网通控心跳数据内存拷贝失败 | 预留 | 预留
|  | 收到来自红网串口板心跳数据内存拷贝失败 | 预留 | 预留
|  | 收到来自蓝网串口板心跳数据内存拷贝失败 | 预留 | 预留
|  | 收到来自非法ip端口数据 | 预留 | 预留
网络透传通信 CFM_Raw.c | CFM_InnetRaw_Rx 提取2oo2一致透传报文 | 信息长度错误 | 0x0002 | 0x0101 | 网络透传故障：联系维护人员，检查配置文件
|  | 信息长度错误 | 0x0002 | 0x0102
|  | 缓冲区空间不足 | 0x0002 | 0x0103
| CFM_InnetRaw_Rx_Camera 相机数据2oo2比较 | 信息长度错误 | 0x0002 | 0x0201
|  | 信息长度错误 | 0x0002 | 0x0202
|  | 入参为空 | 0x0002 | 0x0203
| CFM_TxInnetRaw 发送内网透传报文 | 内网发送协议头解析失败 | 0x0002 | 0x0301
|  | 内网发送协议头解析失败 | 0x0002 | 0x0302
|  | ID信息错误 | 0x0002 | 0x0303
|  | 异常 | 0x0002 | 0x0304
| CFM_TxOutnetRaw 发送外网透传报文 | 信息长度错误 | 0x0002 | 0x0401
|  | 信息长度错误 | 0x0002 | 0x0402
串口配置 CM_Com.c | CM_COM_INIT 串口初始化函数 | 指定值填充内存失败 | 0x0003 | 0x0101 | 串口配置故障：联系维护人员，更换板卡
|  | 无符合条件 | 0x0003 | 0x0102
|  | 无符合条件 | 0x0003 | 0x0103
|  | 清空数据失败 | 0x0003 | 0x0104
|  | 初始化FFFE解析结构体失败 | 0x0003 | 0x0105
| CM_Com_RcvOtherThreadInit 串口临机接收线程初始化函数 | 消息队列初始化失败 | 0x0003 | 0x0201
|  | 初始化接收线程失败 | 0x0003 | 0x0202
|  | 串口数据清空失败 | 0x0003 | 0x0203
| CM_COM485_INIT 485串口初始化 | 文件打开失败 | 0x0003 | 0x0301
|  | 初始化FFFE解析结构体失败 | 0x0003 | 0x0302
| CM_Com485_DataRecv 485串口数据接收 | 内存复制失败 | 0x0003 | 0x0401
| CM_Com_Rcv485ThreadInit 485串口接收线程初始化 | 队列初始化失败 | 0x0003 | 0x0501
|  | 初始化接收线程失败 | 0x0003 | 0x0502
|  | 串口数据清空失败 | 0x0003 | 0x0503
| t_ComUartRcvThread 串口接收线程（422） | 主线程宕机，跟随宕机 | 0x0003 | 0x0601
| t_Com485RcvThread 串口接收线程(485) | 主线程宕机，跟随宕机 | 0x0003 | 0x0701
读取ini配置文件 CM_IniFile.c | l_trim 删除左边的空格 | 输入为空 | 0x0004 | 0x0101 | 读取ini配置文件故障：检查配置文件
|  | 输出为空 | 0x0004 | 0x0102
|  | 输入输出相同 | 0x0004 | 0x0103
| a_trim 删除左右两边的空格 | 输入为空 | 0x0004 | 0x0201
|  | 输出为空 | 0x0004 | 0x0202
| CM_GetProfileString 读取指定字符串键值 | 打开配置文件失败 | 0x0004 | 0x0301
|  | 缓冲区清零失败 | 0x0004 | 0x0302
|  | 打开配置文件失败 | 0x0004 | 0x0303
| CM_GetProfileInt 读取指定的整型键值 | 文件路径为空 | 0x0004 | 0x0401
|  | 块名为空 | 0x0004 | 0x0402
|  | 键名为空 | 0x0004 | 0x0403
| CM_GetProfileHex 读取指定的HEX键值 | 配置文件路径为空 | 0x0004 | 0x0501
|  | 块名为空 | 0x0004 | 0x0502
|  | 键名为空 | 0x0004 | 0x0503
| CM_ReadFile 读取指令文件 | 文件名为空 | 0x0004 | 0x0601
| CM_GetFileSize 获取文件大小 | 文件名为空 | 0x0004 | 0x0701
TCP CM_TCP.c | CM_TCP_Init 初始化TCP服务 | 互斥信号量初始化失败 | 0x0005 | 0x0101 | TCP通信故障：检查配置文件
UDP CM_UDP.c | CM_UDP_Socket_Create 创建UDP socket | 地址转换失败 | 0x0006 | 0x0101 | UDP通信故障：检查配置文件
QNX驱动 DFM_DRV_QNX.c | DFM_drv_Init 驱动初始化 | gpio初始化失败 | 0x0007 | 0x0101 | 驱动初始化故障：1.联系维护人员，检查接线 2.更换板卡
|  | i2c初始化失败 | 0x0007 | 0x0102
|  | 时间初始化失败 | 0x0007 | 0x0103
| DFM_ethernetState 检查网卡1到网卡4状态 | 网卡1检查失败 | 0x0007 | 0x0201
|  | 网卡2检查失败 | 0x0007 | 0x0202
|  | 网卡3检查失败 | 0x0007 | 0x0203
|  | 网卡4检查失败 | 0x0007 | 0x0204
| DFM_voltageState 检查12V,24V,5V,3.3V,电压状态 | 5V电压过压检测 | 0x0007 | 0x0301
|  | 5V电压欠压检测 | 0x0007 | 0x0302
|  | 12V电压过压检测 | 0x0007 | 0x0303
|  | 12V电压欠压检测 | 0x0007 | 0x0304
|  | 安全电压过压自检_1 | 0x0007 | 0x0305
|  | 安全电压欠压自检_1 | 0x0007 | 0x0306
|  | 安全电压过压自检_2 | 0x0007 | 0x0307
|  | 安全电压欠压自检_2 | 0x0007 | 0x0308
|  | 24V电压状态自检 | 0x0007 | 0x0309
:配置文件管理 PFM_Cfg.c | PFM_CFG_Init 平台配置文件初始化 | 读取CPUID信息失败 | 0x0008 | 0x0101 | 配置文件故障：联系维护人员，检查配置文件
|  | 读取板卡ID信息失败 | 0x0008 | 0x0102
|  | 读取外网通信ID失败 | 0x0008 | 0x0103
|  | 读取内网通信ID失败 | 0x0008 | 0x0104
|  | 读取版本号失败 | 0x0008 | 0x0105
|  | 读取FS件失败 | 0x0008 | 0x0106
|  | 读取应用名称失败 | 0x0008 | 0x0107
|  | 读取MD5信息失败（ITE或TSL) | 0x0008 | 0x0108
|  | 读取MD5信息失败 | 0x0008 | 0x0109
|  | 读取MD5信息（应用名称）失败 | 0x0008 | 0x010A
|  | 读取2oo2IP失败 | 0x0008 | 0x010B
|  | 应用2oo2端口为0 | 0x0008 | 0x010C
|  | 2oo2端口错误 | 0x0008 | 0x010D
|  | 读取2x2IP失败 | 0x0008 | 0x010E
|  | 读取绿网IP失败 | 0x0008 | 0x010F
|  | 读取绿网外网通信IP失败 | 0x0008 | 0x0110
|  | 读取紫网IP失败 | 0x0008 | 0x0111
|  | 读取紫网外网通信IP失败 | 0x0008 | 0x0112
|  | 读取内网透传参数失败 | 0x0008 | 0x0113
|  | 读取内网透传扩展参数失败 | 0x0008 | 0x0114
|  | 确定本机通信配置失败 | 0x0008 | 0x0115
|  | 确定2oo2邻机通信配置失败 | 0x0008 | 0x0116
|  | 确定2x2对机（对系）通信配置失败 | 0x0008 | 0x0117
|  | 读取通控(CC)的IP配置失败（红网） | 0x0008 | 0x0118
|  | 读取通控(CC)的IP配置失败（蓝网） | 0x0008 | 0x0119
|  | 读取通控(CC)的IP配置失败（扩展红网） | 0x0008 | 0x011A
|  | 读取通控(CC)的IP配置失败（扩展蓝网） | 0x0008 | 0x011B
|  | 读取通控(CC)的IP配置失败（红网） | 0x0008 | 0x011C
|  | 读取通控(CC)的IP配置失败（蓝网） | 0x0008 | 0x011D
|  | 读取通控(CC)的IP配置失败（扩展红网） | 0x0008 | 0x011E
|  | 读取通控(CC)的IP配置失败（扩展蓝网） | 0x0008 | 0x011F
|  | 读取日志记录的IP配置失败 | 0x0008 | 0x0120
|  | 读取所有内网透传设备通信配置 | 0x0008 | 0x0121
|  | 读取所有内网透传设备通信配置 | 0x0008 | 0x0122
| s_Innet_Raw_Read_Cfg 读取内网透传配置数据 | 服务端设备类型id为0 | 0x0008 | 0x0201
| s_str2md5 字符串转MD5码 | MD5码长度不合法 | 0x0008 | 0x0301
|  | 无效输入 | 0x0008 | 0x0302
| PFM_CFG_Check_BoardID板卡ID | 硬件板卡ID错误 | 0x0008 | 0x0401 | 板卡ID错误：检查电源板拨码开关与main_id.ini文件
| PFM_Set_APP_ConfigData | 配置结构体内存拷贝失败 | 0x0008 | 0x0501 | 配置结构体内存拷贝失败：检查应用初始化
控制流状态监督 PFM_ControlFlowCheck.c | PFM_CFC_Init 控制流检查算法初始化 | 数量不合法 | 0x0009 | 0x0101 | 控制流状态监督故障：联系维护人员
| PFM_CFC_Check 控制流校验 | 入口检查不合法 | 0x0009 | 0x0201
|  | 校验运算1失败 | 0x0009 | 0x0202
|  | 校验运算2失败 | 0x0009 | 0x0203
| PFM_CFC_Monitor 平台状态监督 | 备狗未启动 | 0x0009 | 0x0301
|  | 主狗超时 | 0x0009 | 0x0302
|  | 备狗超时 | 0x0009 | 0x0303
| MSCP_WatchDog 看门狗状态监督/备狗 | 主狗超时 | 0x0009 | 0x0401
|  | 备狗超时 | 0x0009 | 0x0402
CPU自检 PFM_CPUCheck.c | s_RegCheck 寄存器自检 | 寄存器自检失败 | 0x000A | 0x0101 | CPU自检故障：更换板卡
| s_InstructionCheck 指令自检 | 算数运算自检失败 | 0x000A | 0x0201
|  | 逻辑运算自检失败 | 0x000A | 0x0202
|  | 位移运算自检失败 | 0x000A | 0x0203
CPU 使用率 PFM_CPUUsage.c | PFM_CpuUsage_Init CPU使用率获取初始化 | 子进程创建线程失败 | 0x000B | 0x0101 | CPU使用率检测故障：联系维护人员
|  | 父进程创建线程失败 | 0x000B | 0x0102
| PFM_GetAppointCpuUsagePara 获取指定CPU使用率 | CPU编号不合法 | 0x000B | 0x0201
| PFM_CPUUsageC 获取CPU使用率（子进程调用） | 写入管道失败 | 0x000B | 0x0301
|  | 写入管道失败 | 0x000B | 0x0302
| PFM_CPUUsageP 获取CPU使用率（父进程调用） | 读取长度错误 | 0x000B | 0x0401
|  | 分割字符串失败 | 0x000B | 0x0402
|  | 读取长度错误 | 0x000B | 0x0403
|  | 分割字符串失败 | 0x000B | 0x0404
FS文件相关功能 PFM_FS.c | fs_init FS文件初始化 | 读取设备IP地址表失败 | 0x000C | 0x0101 | FS文件相关功能故障：联系维护人员，检查FS文件
|  | 计算行总数为0 | 0x000C | 0x0102
|  | 内存初始化失败 | 0x000C | 0x0103
输入输出管理 PFM_InputOutput.c | PFM_Init 微周期控制初始化 | 初始化内网安全接收配置失败 | 0x000D | 0x0101 | 输入输出管理故障：联系维护人员
|  | 初始化外网安全接收配置失败 | 0x000D | 0x0102
|  | 初始化外网透传接收配置失败 | 0x000D | 0x0103
|  | 初始化内网透传配置485串口使用失败 | 0x000D | 0x0104
|  | 初始化内网安全发送配置失败 | 0x000D | 0x0105
|  | 初始化外网安全发送配置失败 | 0x000D | 0x0106
|  | 初始化外网透传发送配置失败 | 0x000D | 0x0107
|  | 初始化接收通道配置失败 | 0x000D | 0x0108
|  | 初始化发送通道配置失败 | 0x000D | 0x0109
|  | 为接收通道分配内存失败 | 0x000D | 0x010A
|  | 邻机接收通道分配内存失败 | 0x000D | 0x010B
|  | 本机对系通道分配内存失败 | 0x000D | 0x010C
|  | 邻机对系通道分配内存失败 | 0x000D | 0x010D
|  | 本机辅助通道分配内存失败 | 0x000D | 0x010E
|  | 邻机辅助通道分配内存失败 | 0x000D | 0x010F
|  | 为发送通道分配内存失败 | 0x000D | 0x0110
|  | 初始化远程部署内网安全发送配置失败 | 0x000D | 0x0111
|  | 初始化远程部署内网安全接收配置失败 | 0x000D | 0x0112
|  | 初始化外网心跳信息接收配置失败 | 0x000D | 0x0113
|  | 初始化外网心跳信息发送配置失败 | 0x000D | 0x0114
| PFM_BufSwich 双缓冲切换 | 双缓冲区平台索引非法 | 0x000D | 0x0201
|  | 双缓冲区应用索引非法 | 0x000D | 0x0202
|  | 2x2oo2通信队列的缓冲区切换失败 | 0x000D | 0x0203
| PFM_OutputProc 出微周期处理 | 检查2oo2双机的输出校验帧不一致 | 0x000D | 0x0301
|  | 内存复制失败 | 0x000D | 0x0302
| PFM_EndProc 周期末处理 | 长度错误 | 0x000D | 0x0401
|  | 特征信息2取比较失败 | 0x000D | 0x0402
|  | 运营状态2取比较失败 | 0x000D | 0x0403
|  | 进入维护模式（不是故障） | 0x000D | 0x0404
| s_RxOutnetToSFM 将收到的外网输入报文填写到安全协议层 | 报文长度不合法 | 0x000D | 0x0501
|  | 报文长度不合法 | 0x000D | 0x0502
| s2oo2_OutputCheckFrame_Pack 生成输出校验报文 | 数据大小不合法 | 0x000D | 0x0601
| s_2x2OutputCheckFrame_Pack 生成输出校验报文 | 数据大小不合法 | 0x000D | 0x0701
| PFM_InnetRaw_AppRecv 接收内网透传报文 | 数据长度错误 | 0x000D | 0x0801
|  | 数据长度大于实际长度 | 0x000D | 0x0802
|  | 接收空间不足 | 0x000D | 0x0803
|  | 锁定接收通道失败 | 0x000D | 0x0804
|  | 解锁接收通道失败 | 0x000D | 0x0805
|  | 数据长度错误 | 0x000D | 0x0806
|  | 数据长度大于实际长度 | 0x000D | 0x0807
|  | 接收空间不足 | 0x000D | 0x0808
|  | 锁定接收通道失败 | 0x000D | 0x0809
|  | 解锁接收通道失败 | 0x000D | 0x080A
|  | 数据长度错误 | 0x000D | 0x080B
|  | 数据长度大于实际长度 | 0x000D | 0x080C
|  | 接收空间不足 | 0x000D | 0x080D
|  | 锁定接收通道失败 | 0x000D | 0x080E
|  | 解锁接收通道失败 | 0x000D | 0x080F
|  | 数据长度错误 | 0x000D | 0x0810
|  | 数据长度大于实际长度 | 0x000D | 0x0811
|  | 接收空间不足 | 0x000D | 0x0812
|  | 锁定接收通道失败 | 0x000D | 0x0813
|  | 解锁接收通道失败 | 0x000D | 0x0814
|  | 入参指针为空 | 0x000D | 0x0815
| PFM_InnetRaw_AppSend 发送内网透传报文 | 外网透传未开启 | 0x000D | 0x0901
|  | 长度检查不合法 | 0x000D | 0x0902
|  | 内存复制失败 | 0x000D | 0x0903
|  | 入参指针为空 | 0x000D | 0x0904
| PFM_InnetRaw_AppRecv 接收内网透传报文 | 锁定信号量失败 | 0x000D | 0x0A01
|  | 数据长度不合法 | 0x000D | 0x0A02
|  | 长度大于实际长度 | 0x000D | 0x0A03
|  | 数据长度超出接收缓冲区 | 0x000D | 0x0A04
|  | 数据长度不合法 | 0x000D | 0x0A05
|  | 长度大于实际长度 | 0x000D | 0x0A06
|  | 数据长度超出接收缓冲区 | 0x000D | 0x0A07
|  | 解锁信号量失败 | 0x000D | 0x0A08
|  | 锁定信号量失败 | 0x000D | 0x0A09
|  | 数据长度不合法 | 0x000D | 0x0A1A
|  | 长度大于实际长度 | 0x000D | 0x0A1B
|  | 数据长度超出接收缓冲区 | 0x000D | 0x0A1C
|  | 数据长度不合法 | 0x000D | 0x0A1D
|  | 长度大于实际长度 | 0x000D | 0x0A1E
|  | 数据长度超出接收缓冲区 | 0x000D | 0x0A1F
|  | 解锁信号量失败 | 0x000D | 0x0A10
|  | 入参为空 | 0x000D | 0x0A11
| PFM_InnetRaw_AppRecv_Fast 快速接收内网透传报文 | 锁定信号量失败 | 0x000D | 0x0B01
|  | 读取的长度不合法 | 0x000D | 0x0B02
|  | 读取长度与实际长度不符 | 0x000D | 0x0B03
|  | 读取的长度不合法 | 0x000D | 0x0B04
|  | 读取长度与实际长度不符 | 0x000D | 0x0B05
|  | 解锁信号量失败 | 0x000D | 0x0B06
|  | 锁定信号量失败 | 0x000D | 0x0B07
|  | 读取的长度不合法 | 0x000D | 0x0B08
|  | 读取长度与实际长度不符 | 0x000D | 0x0B09
|  | 读取的长度不合法 | 0x000D | 0x0B0A
|  | 读取长度与实际长度不符 | 0x000D | 0x0B0B
|  | 解锁信号量失败 | 0x000D | 0x0B0C
|  | 入参指针为空 | 0x000D | 0x0B0D
| PFM_InnetRawHelpInfo_AppRecv 接收内网透传辅助信息 | 锁定信号量失败 | 0x000D | 0x0C01
|  | 解锁定信号量失败 | 0x000D | 0x0C02
|  | 入参指针为空 | 0x000D | 0x0C03
| PFM_InnetRaw_AppSend 发送内网透传报文 | 长度错误 | 0x000D | 0x0D01
|  | 数据长度大于缓冲区大小 | 0x000D | 0x0D02
|  | 内存复制失败 | 0x000D | 0x0D03
|  | 入参指针为空 | 0x000D | 0x0D04
| PFM_2oo2_Com485_toApp 485信息透传发送 | 数据长度错误 | 0x000D | 0x0E01
|  | 读取长度大于实际长度 | 0x000D | 0x0E02
|  | 数据长度大于缓冲区大小 | 0x000D | 0x0E03
|  | 锁定信号量失败 | 0x000D | 0x0E04
|  | 解锁信号量失败 | 0x000D | 0x0E05
|  | 数据长度错误 | 0x000D | 0x0E06
|  | 读取长度大于实际长度 | 0x000D | 0x0E07
|  | 数据长度大于缓冲区大小 | 0x000D | 0x0E08
|  | 锁定信号量失败 | 0x000D | 0x0E09
|  | 解锁信号量失败 | 0x000D | 0x0E0A
|  | 数据长度错误 | 0x000D | 0x0E0B
|  | 读取长度大于实际长度 | 0x000D | 0x0E0C
|  | 数据长度大于缓冲区大小 | 0x000D | 0x0E0D
|  | 锁定信号量失败 | 0x000D | 0x0E0E
|  | 解锁信号量失败 | 0x000D | 0x0E0F
|  | 数据长度错误 | 0x000D | 0x0E10
|  | 读取长度大于实际长度 | 0x000D | 0x0E11
|  | 数据长度大于缓冲区大小 | 0x000D | 0x0E12
|  | 锁定信号量失败 | 0x000D | 0x0E13
|  | 解锁信号量失败 | 0x000D | 0x0E14
| s_input_2oo2sync 输入阶段的2oo2交换 | 协议去重过滤失败 | 0x000D | 0x0E01
| PFM_OutnetHeart_Send 心跳发送 | 内存拷贝失败 | 0x000D | 0x0F01
| PFM_OutnetHeart_AppRecv 接收心跳 | 入参指针为空 | 预留 | 预留
|  | 数据长度错误 | 预留 | 预留
|  | 数据长度大于实际长度 | 预留 | 预留
|  | 接收空间不足 | 预留 | 预留
|  | 锁定接收通道失败 | 预留 | 预留
|  | 解锁接收通道失败 | 预留 | 预留
|  | 数据长度错误 | 预留 | 预留
|  | 数据长度大于实际长度 | 预留 | 预留
|  | 接收空间不足 | 预留 | 预留
|  | 锁定接收通道失败 | 预留 | 预留
|  | 解锁接收通道失败 | 预留 | 预留
|  | 数据长度错误 | 预留 | 预留
|  | 数据长度大于实际长度 | 预留 | 预留
|  | 接收空间不足 | 预留 | 预留
|  | 锁定接收通道失败 | 预留 | 预留
|  | 解锁接收通道失败 | 预留 | 预留
|  | 数据长度错误 | 预留 | 预留
|  | 数据长度大于实际长度 | 预留 | 预留
|  | 接收空间不足 | 预留 | 预留
|  | 锁定接收通道失败 | 预留 | 预留
|  | 解锁接收通道失败 | 预留 | 预留
内存自检 PFM_MemoryCheck.c | PFM_MemCheck_Init 内存自检初始化 | 内存自检初始化失败 | 0x000E | 0x0101 | 内存自检故障：更换板卡
| PFM_MemCheck_Register 变量内存自检注册初始化 | 入参为空 | 0x000E | 0x0201
| PFM_Mem_BlockCheck 分块计算MD5自检接口 | 检测拷贝前后crc不相同 | 0x000E | 0x0301
|  | 检测恢复后，crc不一致 | 0x000E | 0x0302
|  | 检测拷贝前后crc不相同 | 0x000E | 0x0303
|  | 检测恢复后，crc不一致 | 0x000E | 0x0304
| s_MemSegRWTest Abraham算法内存段自检 | 入参非法 | 0x000E | 0x0401
|  | 内存自检初始化失败 | 0x000E | 0x0402
| s_Abraham_inc Abraham算法步骤12 | 入参非法 | 0x000E | 0x0501
| s_Abraham_dec Abraham算法步骤34 | 入参非法 | 0x000E | 0x0601
| s_Abraham_inc2 Abraham算法步骤57 | 入参非法 | 0x000E | 0x0701
| s_Abraham_dec2 Abraham算法步骤68 | 入参非法 | 0x000E | 0x0801
自检 PFM_SelfCheck.c | PFM_FileCheckInit 指定文件初始化接口 | 获取文件大小失败 | 0x000F | 0x0101 | 自检故障：1.联系维护人员，检查配置文件 2.更换板卡
|  | 读取文件失败 | 0x000F | 0x0102
|  | 读取文件的md5和存储的md5不同 | 0x000F | 0x0103
|  | 初始化文件操作为NULL | 0x000F | 0x0104
| PFM_BlockCheck 分块计算MD5自检接口 | 打开文件失败 | 0x000F | 0x0201
|  | 更改指针位置失败 | 0x000F | 0x0202
|  | 更改指针位置失败 | 0x000F | 0x0203
| PFM_FileCheck 分块计算MD5 | 比较失败 | 0x000F | 0x0301
|  | 入参错误 | 0x000F | 0x0302
| PFM_BoardTmpCheck 板卡温度自检 | 数值不在允许区间 | 0x000F | 0x0401
|  | 数值不在允许区间 | 0x000F | 0x0402
|  | 数值不在平台允许区间 | 0x000F | 0x0404
| PFM_UartComCheck 串口回环自检 | 串口数据发送失败 | 0x000F | 0x0501
2oo2功能 SFM_2oo2.c | SFM_2oo2_Init 2oo2上电初始化 | 检测次数超过30次 | 0x0010 | 0x0101 | 2oo2功能故障：联系维护人员
|  | 平台配置数据MD5失败 | 0x0010 | 0x0102
|  | 收到的校验帧内容不同 | 0x0010 | 0x0103
|  | 内存复制失败 | 0x0010 | 0x0104
|  | 校验帧长度不同 | 0x0010 | 0x0105
|  | 自动重启应用版本号比较失败 | 0x0010 | 0x0106
| SFM_2oo2_UTC_Time_Init 2oo2上电初始化UTC时间 | 与邻机交换数据长度不一致 | 0x0010 | 0x0201
| s_2oo2_Send_App 应用2oo2发送 | 入参不合法 | 0x0010 | 0x0301
| s_2oo2_Send 2oo2发送 | 入口检查失败 | 0x0010 | 0x0501
| s_2oo2_Recv 2oo2接收 | 报文头长度错误 | 0x0010 | 0x0601
|  | 数据长度错误 | 0x0010 | 0x0602
|  | 源ID对比错误 | 0x0010 | 0x0603
|  | 目的ID对比错误 | 0x0010 | 0x0604
|  | 报文周期号错误 | 0x0010 | 0x0605
|  | 报文序列号错误 | 0x0010 | 0x0606
|  | 报文CRC错误 | 0x0010 | 0x0607
|  | 空指针 | 0x0010 | 0x0608
| SFM_2oo2_Exchange_HalfDuplex 半双工2oo2数据交换 | 入口检测失败 | 0x0010 | 0x0801
|  | 数据类型不同 | 0x0010 | 0x0802
|  | 接收2oo2数据失败 | 0x0010 | 0x0803
| SFM_2oo2_Exchange_FullDuplex 全双工2oo2数据交换 | 入口检测失败 | 0x0010 | 0x0901
|  | 数据类型不同 | 0x0010 | 0x0902
|  | 接收2oo2数据失败 | 0x0010 | 0x0903
| s_2oo2_Send_App 应用2oo2发送 | 入参不合法 | 0x0010 | 0x0301
| s_2oo2_Recv_App 应用2oo2接收 | 报文头长度错误 | 0x0010 | 0x0401
|  | 数据长度错误 | 0x0010 | 0x0402
|  | 源ID对比错误 | 0x0010 | 0x0403
|  | 目的ID对比错误 | 0x0010 | 0x0404
|  | 报文周期号错误 | 0x0010 | 0x0405
|  | 报文序列号错误 | 0x0010 | 0x0406
|  | 报文CRC错误 | 0x0010 | 0x0407
| SFM_2oo2_Exchange_HalfDuplex_App 半双工2oo2数据交换 | 入口检测失败 | 0x0010 | 0x0701
|  | 数据类型不同 | 0x0010 | 0x0702
|  | 接收2oo2数据失败 | 0x0010 | 0x0703
| SFM_2oo2_Sync 2oo2同步 | 检查同步数据长度不一致 | 0x0010 | 0x0A01
| SFM_2oo2_UTC_Sync 2oo2UTC时间同步 | 时间误差超出容忍值 | 0x0010 | 0x0B01
| SFM_2oo2_Reset_AutoRbootCut 二取判断是否重置自动重启次数 | 二取交互失败 | 0x0010 | 0x0C01
|  | 修改次数失败 | 0x0010 | 0x0C02
2x2功能 SFM_2x2.c | s_2x2_StateMachine 2x2状态机更新 | 主系通信中断离线宕机 | 0x0011 | 0x0101 | 2x2功能故障：1.联系维护人员 2.更换板卡
|  | 热备状态，停留在宕机状态 | 0x0011 | 0x0102
|  | 检测到对系是主系，本系宕机 | 0x0011 | 0x0103
|  | 存在断线-宕机（ITE或TSL） | 0x0011 | 0x0104
|  | 存在断线-宕机 | 0x0011 | 0x0105
|  | 串口全部断开,或网络全部断开 | 0x0011 | 0x0106
| SFM_2x2_Init 2x2上电初始化 | 环形数组初始化失败 | 0x0011 | 0x0201
|  | 内存复制失败 | 0x0011 | 0x0202
|  | 双系同步报文长度不一致 | 0x0011 | 0x0203
|  | 双系同步报文头错误 | 0x0011 | 0x0204
|  | 内存复制失败 | 0x0011 | 0x0205
|  | 交换数据返回长度不合法 | 0x0011 | 0x0206
|  | 入参检查空指针 | 0x0011 | 0x0207
| SFM_2x2_Send 2x2发送 | 入口检测失败 | 0x0011 | 0x0301
|  | 循环发送完整帧失败 | 0x0011 | 0x0302
|  | 发送尾帧失败 | 0x0011 | 0x0303
| SFM_2x2_UartSend 2x2串口发送 | 入口检测失败 | 0x0011 | 0x0401
| SFM_2x2_Sync 2x2周期同步 | 入口检测失败 | 0x0011 | 0x0501
|  | 本系的关键数据与对系不一致 | 0x0011 | 0x0502
| s_2x2_Recv 2x2接收 | 解析2x2报文头错误 | 0x0011 | 0x0601
|  | 分帧接收跟随报文失败 | 0x0011 | 0x0602
|  | 收到的数据帧序号大于帧数目 | 0x0011 | 0x0603
|  | 更新跟随报文状态失败 | 0x0011 | 0x0604
|  | 应用跟随报文 分帧接收跟随报文失败 | 0x0011 | 0x0605
|  | 应用跟随报文 收到的数据帧序号大于帧数目 | 0x0011 | 0x0606
|  | 更新跟随报文状态 | 0x0011 | 0x0607
|  | 保存输出校验报文失败 | 0x0011 | 0x0608
|  | 内存复制失败 | 0x0011 | 0x0609
|  | 报文类型错误 | 0x0011 | 0x060A
|  | 分帧接收数据同步报文失败 | 0x0011 | 0x060B
|  | 收到的数据帧序号大于帧数目 | 0x0011 | 0x060C
|  | 不是数据同步报文 | 0x0011 | 0x060D
|  | 本周期串口与以太网状态不一致 | 0x0011 | 0x060E
|  | 分帧接收数据同步报文失败 | 0x0011 | 0x060F
|  | 收到的数据帧序号大于帧数目 | 0x0011 | 0x0610
|  | 解析串口2x2报文头错误 | 0x0011 | 0x0611
| SFM_2x2_InputProc 输入阶段2x2处理 | 向邻机发送跟随数据失败 | 0x0011 | 0x0701
|  | 协议数据跟随失败 | 0x0011 | 0x0702
|  | 数据长度错误 | 0x0011 | 0x0703
|  | 平台数据跟随失败 | 0x0011 | 0x0704
|  | 数据长度错误 | 0x0011 | 0x0705
|  | 跟随数据总长度错误 | 0x0011 | 0x0706
|  | 离线模式协议跟随数据长度错误 | 0x0011 | 0x0707
|  | 离线模式平台跟随数据长度错误 | 0x0011 | 0x0708
|  | 协议跟随数据长度错误 | 0x0011 | 0x0709
| SFM_2x2_OutputProc 输出阶段2x2处理 | 内存复制失败 | 0x0011 | 0x0801
|  | 系内同步输出校验帧信息错误 | 0x0011 | 0x0802
|  | 填写平台跟随数据失败 | 0x0011 | 0x0803
| SFM_2x2_EndProc 周期末处理 | 数据交换失败 | 0x0011 | 0x0901
|  | 备系跟随失败 | 0x0011 | 0x0902
| s_Ctrl_2oo2Sync 系内热备状态同步 | 系内交换热备状态信息同步失败 | 0x0011 | 0x0A01
|  | 数据交换失败 | 0x0011 | 0x0A02
|  | 热备状态比较失败 | 0x0011 | 0x0A03
|  | 离线计时器比较失败 | 0x0011 | 0x0A04
|  | 预升主计时器比较失败 | 0x0011 | 0x0A05
|  | 上次平台跟随时间比较失败 | 0x0011 | 0x0A06
|  | 上次跟随成功时间比较失败 | 0x0011 | 0x0A07
|  | 本系上周期热备状态比较失败 | 0x0011 | 0x0A08
|  | 收到对系上周期热备状态比较失败 | 0x0011 | 0x0A09
|  | 入参不合法 | 0x0011 | 0x0A0A
|  | 输出数据比较不一致 | 0x0011 | 0x0A0B
| MSCP_UpData_2X_This_ComState 更新本周期通信状态通用函数 | 入参不合法 | 0x0011 | 0x0B01
| MSCP_Get_2X_DisCom_Count 获取通信断开次数通用函数 | 入参不合法 | 0x0011 | 0x0C01
| MSCP_Get_2X_Com_State 获取通信状态 | 入参不合法 | 0x0011 | 0x0D01
| SFM_2x2_Input2oo2Exchange 2x输入同步 | 同步失败 | 0x0011 | 0x0E01
|  | 同步失败 | 0x0011 | 0x0E02
|  | 同步失败 | 0x0011 | 0x0E03
|  | 同步失败 | 0x0011 | 0x0E04
分帧协议实现 SFM_package.c | SFM_FrameSave 分帧接收 | 分帧入参为空 | 0x0012 | 0x0101 | 分帧协议故障：联系维护人员
|  | 保存本帧数据失败 | 0x0012 | 0x0102
| SFM_2X_FrameSave 2X分帧接收 | 分帧入参为空 | 0x0012 | 0x0301
|  | 保存本帧数据失败 | 0x0012 | 0x0302
|  | 复制数据保存完整帧失败 | 0x0012 | 0x0303
| SFM_FrameSave_App 应用分帧接收 | 分帧入参为空 | 0x0012 | 0x0201
|  | 保存本帧数据失败 | 0x0012 | 0x0202
安全协议处理 SFM_Prtcl.c | SFM_PrtclInit 协议初始化 | 检查外网安全协议初始化失败 | 0x0013 | 0x0101 | 安全协议故障：联系维护人员，更换板卡
|  | 初始化应用内网发送缓冲区失败 | 0x0013 | 0x0102
|  | 初始化应用内网接收缓冲区失败 | 0x0013 | 0x0103
|  | 检查外网安全协议初始化失败 | 0x0013 | 0x0104
|  | 初始化应用外网发送缓冲区失败 | 0x0013 | 0x0105
|  | 初始化应用外网接收缓冲区失败 | 0x0013 | 0x0106
| SFM_PrtclInInit 内网安全协议初始化(sfp) | 远程部署内网安全协议初始化ID为0 | 0x0013 | 0x1101
|  | 远程部署内网安全协议初始化失败 | 0x0013 | 0x1102
|  | 远程部署内网安全协议平台发送缓冲区初始化失败 | 0x0013 | 0x1103
|  | 远程部署内网安全协议应用发送缓冲区初始化失败 | 0x0013 | 0x1104
|  | 远程部署内网安全协议接收缓冲区初始化失败 | 0x0013 | 0x1105
|  | 内网安全协议初始化失败 | 0x0013 | 0x1106
|  | 内网安全协议发送缓冲区初始化失败 | 0x0013 | 0x1107
|  | 内网安全协议接收缓冲区初始化失败 | 0x0013 | 0x1108
|  | 内网安全协议初始化ID为0 | 0x0013 | 0x1109
| SFM_RxInnetSafe 内网安全数据接收 | 入参不合法 | 0x0013 | 0x0201
|  | 根据源IP、Port确定源ID失败 | 0x0013 | 0x0202
| SFM_RxOutnetSafe 外网安全数据接收 | 入参不合法 | 0x0013 | 0x0301
|  | 检查报文长度不正确 | 0x0013 | 0x0302
|  | 判断输入数据不合法 | 0x0013 | 0x0303
|  | 数据长度错误 | 0x0013 | 0x0304
|  | 数据长度不合法 | 0x0013 | 0x0305
|  | 红蓝网的外网接收帧错误 | 0x0013 | 0x0306
| SFM_WriteOutnetSafeInput 把协议外网帧格式的数据写入协议层 | 没有合法的报文 | 0x0013 | 0x0401
| Prtcl_OutnetSafe_AppRecv 接收外网协议报文 | 外网安全通信为开启 | 0x0013 | 0x0501
| Prtcl_OutnetSafe_AppSend 发送外网协议报文 | 外网安全通信为开启 | 0x0013 | 0x0601
|  | 输入长度错误 | 0x0013 | 0x0602
| Prtcl_InnetSafe_AppRecv 接收内网协议报文 | 内网安全通信未开启 | 0x0013 | 0x0701
| Prtcl_InnetSafe_AppSend 发送外网协议报文 | 内网安全通信未开启 | 0x0013 | 0x0801
|  | 输入长度错误 | 0x0013 | 0x0802
| SFM_EnPrtclProc 协议层封装待发送数据 | 长度不合法 | 0x0013 | 0x0901
|  | 内网安全协议双CRC长度不合法 | 0x0013 | 0x0902
|  | 远程部署内网安全协议双CRC长度不合法 | 0x0013 | 0x0903
| SFM_ReadInnetCodedOutput 从协议适配层读取协议内网输出帧 | 获取输出报文总长度错误 | 0x0013 | 0x1301
|  | 长度不匹配 | 0x0013 | 0x1302
| SFM_ReadOutnetCodedOutput 从协议适配层读取协议外网输出帧 | 获取输出报文总长度错误 | 0x0013 | 0x0B01
|  | 长度不匹配 | 0x0013 | 0x0B02
| SFM_TxInnetSafe 发送内网安全通信数据 | 获取长度数据不合法 | 0x0013 | 0x0C01
|  | 解析协议内网输出帧头不合法 | 0x0013 | 0x0C02
|  | 解析协议内网输出帧头不合法 | 0x0013 | 0x0C03
|  | 解析协议内网输出帧头不合法 | 0x0013 | 0x0C04
| SFM_TxOutnetSafe 发送外网安全通信数据 | 获取长度数据不合法 | 0x0013 | 0x0D01
|  | 解析协议内网输出帧头不合法 | 0x0013 | 0x0D02
|  | 解析协议内网输出帧头不合法 | 0x0013 | 0x0D03
|  | 解析协议内网输出帧头不合法 | 0x0013 | 0x0D04
| SFM_PrtclBufSwitch 双缓冲区切换 | 从应用外网发送缓冲区读出数据失败 | 0x0013 | 0x0E01
|  | 写入协议应用发送队列失败 | 0x0013 | 0x0E02
|  | 从协议层应用接收队列读出数据失败 | 0x0013 | 0x0E03
|  | 写入应用接收缓冲区失败 | 0x0013 | 0x0E04
|  | 从应用发送缓冲区读出数据失败 | 0x0013 | 0x0E05
|  | 写入协议应用发送队列失败 | 0x0013 | 0x0E06
|  | 从协议层应用接收队列读出数据失败 | 0x0013 | 0x0E07
|  | 写入应用接收缓冲区失败 | 0x0013 | 0x0E08
|  | 远程部署发送读队列失败 | 0x0013 | 0x0E09
|  | 远程部署发送写队列失败 | 0x0013 | 0x0E0A
|  | 远程部署接收读队列失败 | 0x0013 | 0x0E0B
|  | 远程部署接收写队列失败 | 0x0013 | 0x0E0C
| SFM_GetPrtclFollowData 获取协议跟随数据 | 获取数据长度不合法 | 0x0013 | 0x1001
| SFM_SetPrtclFollowData 设置跟随数据 | 设置跟随数据失败 | 0x0013 | 0x1010
| SFM_MaintenancePrtclInit | 应用未注册远程部署内网ID | 0x0013 | 0x1101
|  | 协议初始化失败 | 0x0013 | 0x1102
|  | 协议缓冲区队列初始化失败 | 0x0013 | 0x1103
|  | 协议缓冲区队列初始化失败 | 0x0013 | 0x1104
|  | 协议缓冲区队列初始化失败 | 0x0013 | 0x1105
| SFM_RxInnetSafeRm | 入参为空 | 0x0013 | 0x1201
|  | 查找源ID失败 | 0x0013 | 0x1202
| SFM_ReadInnetCodedOutput | 入参长度不够 | 0x0013 | 0x1301
|  | 缓冲区空间不足 | 0x0013 | 0x1302
| SFM_TxInnetSafeRm | 外网输出帧报文总长度错误 | 0x0013 | 0x1401
|  | 解析协议内网输出帧头长度错误 | 0x0013 | 0x1402
|  | 解析协议内网输出帧头长度错误 | 0x0013 | 0x1403
|  | 解析协议内网输出帧头长度错误 | 0x0013 | 0x1404
| SFM_ReadInnetRmCodedOutput | 入参长度不够 | 0x0013 | 0x1501
|  | 缓冲区空间不足 | 0x0013 | 0x1502
应用接口 MSCP_APP_API.c | MSCP_AppRecvMsg 接收应用报文 | 触发禁止使用保留字条件 | 0x0014 | 0x0101 | 应用接口故障：联系维护人员
|  | 无符合条件 | 0x0014 | 0x0102
| MSCP_AppSendMsg 发送应用报文 | 入口检查错误 | 0x0014 | 0x0201
|  | 触发禁止使用保留字条件 | 0x0014 | 0x0202
|  | 无符合条件 | 0x0014 | 0x0203
| MSCP_GetBaseWareVer 获取平台软件版本号和MD5码 | 内存复制错误 | 0x0014 | 0x0301
| MSCP_GetBaseCfgVer 获取平台配置文件版本号和MD5码 | 内存复制错误 | 0x0014 | 0x0401
TSCP安全平台主程序入口 MSCP_main.c | main 主程序入口 | 宕机文件设置错误 | 0x0015 | 0x0101
|  | 创建安全平台主线程失败 | 0x0015 | 0x0103 | 平台主线程故障：联系维护人员
|  | 创建看门狗状态监督线程失败 | 0x0015 | 0x0104
| MSCP_Init 上电初始化主入口 | 应用软件初始化失败 | 0x0015 | 0x0201 | 应用初始化失败：联系维护人员
| MSCP_CycBase 平台任务 | 剩余时间不足 | 0x0015 | 0x0301 | 平台超时宕机：联系维护人员
|  | 发送应用启动信号失败 | 0x0015 | 0x0302 | 平台主线程故障：联系维护人员
|  | 等待应用完成信号失败 | 0x0015 | 0x0303
|  | 应用超时 | 0x0015 | 0x0304 | 应用超时宕机：联系维护人员
| MSCP_CycApp 应用任务 | 等待来自平台任务的启动信号失败 | 0x0015 | 0x0401 | 平台主线程故障：联系维护人员
|  | 向平台任务反馈任务完成信号失败 | 0x0015 | 0x0402
| s_appCtrlInit 应用调度初始化 | 初始化应用启动信号量失败 | 0x0015 | 0x0501 | 应用线程初始化错误：联系维护人员
|  | 初始化应用停止信号量失败 | 0x0015 | 0x0502
|  | 应用主键值为空 | 0x0015 | 0x0503
|  | 创建应用线程失败 | 0x0015 | 0x0504
| selfCheckSemWait 自检信号量等待 | 等待CPU自检停止信号量失败 | 0x0015 | 0x0601 | 自检错误：更换板卡
|  | 等待自检停止信号量失败 | 0x0015 | 0x0602
| selfCheckSemPost 自检信号量释放 | 发送自检启动信号量失败 | 0x0015 | 0x0701
|  | 发送CPU自检启动信号量失败 | 0x0015 | 0x0702
| s_CpuCheckCtrlInit CPU自检初始化 | 初始化CPU自检开始信号量失败 | 0x0015 | 0x0801
|  | 初始化CPU自检结束信号量失败 | 0x0015 | 0x0802
|  | 创建自检线程失败 | 0x0015 | 0x0803
| s_SelfCheckCtrlInit 自检线程初始化 | 初始化自检开始信号量失败 | 0x0015 | 0x0901
|  | 初始化自检结束信号量失败 | 0x0015 | 0x0902
|  | 创建主自检线程失败 | 0x0015 | 0x0903
| MSCP_CheckMain 主自检线程 | 接收自检开始信号失败 | 0x0015 | 0x0A01
|  | 发送自检结束信号失败 | 0x0015 | 0x0A02
| MSCP_CheckPeer 从自检线程 | 接收自检开始信号失败 | 0x0015 | 0x0B01
|  | 发送自检结束信号失败 | 0x0015 | 0x0B02
| s_LogicProc 逻辑层处理 根据当前热备状态确定是否调用应用周期逻辑 | 应用函数执行失败且允许自动重启 | 0x0015 | 0x0C01 | 应用线程错误：联系维护人员
|  | 应用函数执行失败且允许自动重启 | 0x0015 | 0x0C02
时钟相关功能 DFM_Time.c | DFM_WaitUntill 延时到指定时刻 | 目标精确时间小于当前时间 | 0x001A | 0x0101 | 时钟相关功能故障：更换板卡
|  | 延时等待时间不相等 | 0x001A | 0x0102

## OC故障码
执行板卡平台宕机错误码对照表 |  |  |  | 执行板卡应用宕机错误码对照表
序号 | 错误信息 | 错误码 | 备注 | 序号 | 错误信息 | 错误码 （十进制） | 备注
1 | 硬件初始化 | 0XD1 | enum_errorcode_hardinit | 1 | 接收驱动数据错误 | 1
2 | 上电自检错误 | 0XD2 | enum_errorcode_pw_selfcheck | 2 | 接收驱动数据长度为0 | 2
3 | 平台软件初始化 | 0XD3 | enum_errorcode_plfminit | 3 | 主机发送数据内的命令类型校验失败 | 3
4 | 应用软件初始化 | 0XD4 | enum_errorcode_appinit | 4 | 主机发送数据内的板卡类型与本板卡类型不匹配 | 4
5 | 协议软件初始化 | 0XD5 | enum_errorcode_protocol | 5 | 主机发送数据内的板卡ID与本板卡ID不匹配 | 5
6 | 上电信息比较失败 | 0XD6 | enum_errorcode_datacmp | 6 | 内网数据发送失败 | 6
7 | 输入微周期时间戳比较失败 | 0XD7 | enum_errorcode_input_timecmp | 7 | 接收主机数据长度为0 | 7
8 | 输入接收数据失败 | 0XD8 | enum_errorcode_input_recvdata | 8 | 配置数据通信中断周期数校验失败 | 8
9 | 输入2oo2表决失败 | 0XD9 | enum_errorcode_input_2oo2 | 9 | 信号机板配置数据合法性校验失败 | 9
10 | 输入处理错误 | 0XDA | enum_errorcode_input_deal | 10 | 转辙机板配置数据合法性校验失败 | 10
11 | 输入阶段超时错误 | 0XDB | enum_errorcode_input_timeout | 11 | 转辙机SSR继电器落下后持续两周期电流超限错误 | 11
12 | 应用执行错误 | 0XDC | enum_errorcode_appproc | 12 | 转辙机二启动继电器不是定操也不是反操但有电流状态持续8个周期 | 12
13 | 应用阶段超时 | 0XDD | enum_errorcode_app_timeout | 13 | 转辙机持续6个周期无法将SSR继电器打落 | 13
14 | 输出处理阶段错误 | 0XDE | enum_errorcode_output_deal | 14 | 信号机/转辙机切系执行超过10个周期未完成错误 | 14
15 | 输出2oo2表决失败 | 0XDF | enum_errorcode_output_2oo2 | 15 | 轨道电路板第1包配置数据合法性校验失败 | 15 | 当前线路均无轨道板，此故障暂时无法发出
16 | 输出阶段超时 | 0XE0 | enum_errorcode_output_timeout | 16 | 轨道电路板第2包配置数据合法性校验失败 | 16 | 当前线路均无轨道板，此故障暂时无法发出
17 | 主备表决错误 | 0XE1 | enum_errorcode_masters_proc | 17 | 板卡类型合法性校验失败 | 17
18 | 主备表决超时 | 0XE2 | enum_errorcode_masters_timeout | 18 | 配置数据总帧数及当前配置帧号合法性校验失败 | 18
19 | 发送阶段错误 | 0XE3 | enum_errorcode_send_proc | 19 | 初始化板卡类型错误 | 19
20 | 发送比较错误 | 0XE4 | enum_errorcode_send_datacmp | 20 | 预留 | 20
20 | 发送阶段超时 | 0XE5 | enum_errorcode_send_timeout | 20 | 信号机无电压有电流状态持续2周期错误 | 21
21 | 空闲微周期错误 | 0xE6 | enum_errorcode_idel_proc | 21 | 信号机备系同步主系配置数据长度错误 | 22
22 | 周期自检错误 | 0XE7 | enum_errorcode_cycle_selfcheck | 22 | 转辙机备系同步主系配置数据长度错误 | 23
23 | 无故障 | 0X00 |  | 23 | 无故障 | 0

## OC板卡自检项
四/五线制转辙机 |  |  |  | 信号机板 |  |  |  | 轨道板 |  |  |  | 安全输出板 |  |  |  | 安全输入板 |  |  |  | 零散输入板 |  |  |  | 零散输入板
位置 | 数据定义 | 数据类型 | 表示含义 | 位置 | 数据定义 | 数据类型 | 表示含义 | 位置 | 数据定义 | 数据类型 | 表示含义 | 位置 | 数据定义 | 数据类型 | 表示含义 | 位置 | 数据定义 | 数据类型 | 表示含义 | 位置 | 数据定义 | 数据类型 | 表示含义 | 位置 | 数据定义 | 数据类型 | 表示含义
19 | AD8688自检 | UINT8 | 驱动返回值 四线制转辙机： 0x00：自检正常 0x01：AD-ch6-5V自检失败 0x02：AD-ch7-0V自检失败 0x04：AD-ch8-0V自检失败 五线制转辙机： 0x00：自检正常 0x01：第七路自检异常 0x02：第八路自检异常 0x10：第七路ADC采集到最大值 0x20：第八路ADC采集到最大值 | 19 | 第一次信号机SSR反馈采集 | UINT16 | 驱动返回值 0x0000:反馈正常 0x8001：信号机1的SSR反馈异常 0x8002: 信号机2的SSR反馈异常 0x8004：信号机3的SSR反馈异常 0x8008: 信号机4的SSR反馈异常 0x8010：信号机5的SSR反馈异常 0x8020: 信号机6的SSR反馈异常 0x8040：信号机7的SSR反馈异常 0x8080: 信号机8的SSR反馈异常 六路信号机不发送信号机7及信号机8状态 | 19 | 采集电路自检 | UINT32 | 驱动返回值 0x00--自检正常。 0x00000001 第一路采集电路自检异常 0x00000002 第二路采集电路自检异常 0x00000004 第三路采集电路自检异常 0x00000008 第四路采集电路自检异常 0x00000010 第五路采集电路自检异常 0x00000020 第六路采集电路自检异常 | 19 | 正极光耦反馈采集1 | UINT32 | 驱动返回值 0x00000000:反馈正常 0x80000001：第1路安全开关量前级光耦反馈异常 0x80000002：第2路安全开关量前级光耦反馈异常 0x80000004：第3路安全开关量前级光耦反馈异常 0x80000008：第4路安全开关量前级光耦反馈异常 0x80000010：第5路安全开关量前级光耦反馈异常 0x80000020：第6路安全开关量前级光耦反馈异常 0x80000040：第7路安全开关量前级光耦反馈异常 0x80000080：第8路安全开关量前级光耦反馈异常 0x80000100：第9路安全开关量前级光耦反馈异常 0x80000200：第10路安全开关量前级光耦反馈异常 0x80000400：第11路安全开关量前级光耦反馈异常 0x80000800：第12路安全开关量前级光耦反馈异常 0x80001000：第13路安全开关量前级光耦反馈异常 0x80002000：第14路安全开关量前级光耦反馈异常 0x80004000：第15路安全开关量前级光耦反馈异常 0x80008000：第16路安全开关量前级光耦反馈异常 0x80010000：输出参数指针为空，采集数据无效 | 19 | 安全输入动态检测-DYN1 | UINT32 | 0x00000000: 正常 0x80000001：安全输入第1路光耦发生短路故障 0x80000002：安全输入第2路光耦发生短路故障 0x80000004：安全输入第3路光耦发生短路故障 0x80000008：安全输入第4路光耦发生短路故障 0x80000010：安全输入第5路光耦发生短路故障 0x80000020：安全输入第6路光耦发生短路故障 0x80000040：安全输入第7路光耦发生短路故障 0x80000080：安全输入第8路光耦发生短路故障 0x80000100：安全输入第9路光耦发生短路故障 0x80000200：安全输入第10路光耦发生短路故障 0x80000400：安全输入第11路光耦发生短路故障 0x80000800：安全输入第12路光耦发生短路故障 0x80001000：安全输入第13路光耦发生短路故障 0x80002000：安全输入第14路光耦发生短路故障 0x80004000：安全输入第15路光耦发生短路故障 0x80008000：安全输入第16路光耦发生短路故障 0x80010000：安全输入第17路光耦发生短路故障 0x80020000：安全输入第18路光耦发生短路故障 | 19 | 24V对地(EARTH)短路检测 | UINT8 | 0x00:正常； 0x81:24V对地(EARTH)短路 | 19 | 预留位
20 | QD继电器1第一次反馈采集 | UINT32 | 驱动返回值 五线制转辙机： 0x80000001:K1继电器触点反馈异常 0x80000002:K2继电器触点反馈异常 0x80000004:K3继电器触点反馈异常 0x80000008:K5继电器触点反馈异常 0x80000010:K6继电器触点反馈异常 0x80000020:K7继电器触点反馈异常 0x80000100:输入参数ZDJ9ID不正确 0x80000200:输出参数指针为空，采集无效 四线制转辙机： 0x01000000:1/2QD继电器定操正常 0x02000000:1/2QD继电器反操正常 0x04000000:1/2QD继电器定表正常 0x08000000:1/2QD继电器反表正常 0x10000000:1/2QD继电器表示自检正常 0x00000001:K1继电器触点反馈异常 0x00000002:K2继电器触点反馈异常 0x00000004:K3继电器触点反馈异常 0x00000008:函数参数无效 | 20 |  |  |  | 20 |  |  |  | 20 |  |  |  | 20 |  |  |  | 20 | 预留 | 预留 | 预留 | 20 | 预留 | 预留 | 预留
21 |  |  |  | 21 | 第二次信号机SSR反馈采集 | UINT16 | 驱动返回值 0x0000:反馈正常 0x8001：信号机1的SSR反馈异常 0x8002: 信号机2的SSR反馈异常 0x8004：信号机3的SSR反馈异常 0x8008: 信号机4的SSR反馈异常 0x8010：信号机5的SSR反馈异常 0x8020: 信号机6的SSR反馈异常 0x8040：信号机7的SSR反馈异常 0x8080: 信号机8的SSR反馈异常 六路信号机不发送信号机7及信号机8状态 | 21 |  |  |  | 21 |  |  |  | 21 |  |  |  | … |  |  |  | …
22 |  |  |  | 22 |  |  |  | 22 |  |  |  | 22 |  |  |  | 22 |  |  |  | 58 |  |  |  | 58
23 |  |  |  | 23 | SSR反馈采集错误次数 | UINT8 | 错误次数 | 23 | 继电器状态反馈 | UINT32 | 驱动返回值 x00--操作正确。 0x00000001 K1 - NC常闭触点反馈异常 0x00000002 K1 - NO常开触点反馈异常 0x00000004 K2 - NC常闭触点反馈异常 0x00000008 K2 - NO常开触点反馈异常 0x00000010 K3 - NC常闭触点反馈异常 0x00000020 K3 - NO常开触点反馈异常 0x00000040 K4 - NC常闭触点反馈异常 0x00000080 K4 - NO常开触点反馈异常 0x00000100 K5 - NC常闭触点反馈异常 0x00000200 K5 - NO常开触点反馈异常 0x00000400 K6 - NC常闭触点反馈异常 0x00000800 K6 - NO常开触点反馈异常 0x40000000 控制指令错误 0x80000000 输入指针为空 | 23 | 负极光耦反馈采集 | UINT32 | 驱动返回值 与正极光耦反馈1采集一致 | 23 | 安全输入动态检测-DYN2 | UINT32 | 0x00000000: 正常 0x80000001：安全输入第19路光耦发生短路故障 0x80000002：安全输入第20路光耦发生短路故障 0x80000004：安全输入第21路光耦发生短路故障 0x80000008：安全输入第22路光耦发生短路故障 0x80000010：安全输入第23路光耦发生短路故障 0x80000020：安全输入第24路光耦发生短路故障 0x80000040：安全输入第25路光耦发生短路故障 0x80000080：安全输入第26路光耦发生短路故障 0x80000100：安全输入第27路光耦发生短路故障 0x80000200：安全输入第28路光耦发生短路故障 0x80000400：安全输入第29路光耦发生短路故障 0x80000800：安全输入第30路光耦发生短路故障 0x80001000：安全输入第31路光耦发生短路故障 0x80002000：安全输入第32路光耦发生短路故障 0x80004000：安全输入第33路光耦发生短路故障 0x80008000：安全输入第34路光耦发生短路故障 0x80010000：安全输入第35路光耦发生短路故障 0x80020000：安全输入第36路光耦发生短路故障
24 | QD继电器1第二次反馈采集 | UINT32 | 驱动返回值 字段表示含义同上 | 24 | 第一次信号机RelayFB | UINT16 | 驱动返回值 0x0000:反馈正常 0x8001：信号机1的SR6AR触点反馈异常0x8002: 信号机2的SR6AR触点反馈异常 0x8004：信号机3的SR6AR触点反馈异常 0x8008: 信号机4的SR6AR触点反馈异常 0x8010：信号机5的SR6AR触点反馈异常 0x8020: 信号机6的SR6AR触点反馈异常 0x8040：信号机7的SR6AR触点反馈异常 0x8080: 信号机8的SR6AR触点反馈异常 0x8100: 指针为空 六路信号机不发送信号机7及信号机8状态 | 24 |  |  |  | 24 |  |  |  | 24
25 |  |  |  | 25 |  |  |  | 25 |  |  |  | 25 |  |  |  | 25
26 |  |  |  | 26 | 第二次信号机RelayFB | UINT16 | 0x0000:反馈正常 0x8001：信号机1的SR6AR触点反馈异常 0x8002: 信号机2的SR6AR触点反馈异常 0x8004：信号机3的SR6AR触点反馈异常 0x8008: 信号机4的SR6AR触点反馈异常 0x8010：信号机5的SR6AR触点反馈异常 0x8020: 信号机6的SR6AR触点反馈异常 0x8040：信号机7的SR6AR触点反馈异常 0x8080: 信号机8的SR6AR触点反馈异常 0x8100: 指针为空 六路信号机不发送信号机7及信号机8状态 | 26 |  |  |  | 26 |  |  |  | 26
27 |  |  |  | 27 |  |  |  | 27 | AD8688自检 | UINT8 | 驱动返回值 0x00 自检正常 0x01 自检失败 | 27 | 正极光耦反馈采集错误次数 | UINT8 | 错误次数 | 27 | 24V对地(EARTH)短路检测 | UINT8 | 0x00:正常； 0x81:24V对地(EARTH)短路
28 | QD继电器2第一次反馈采集 | UINT32 | 驱动返回值 字段表示含义同上 | 28 | 信号机RelayFB错误次数 | UINT8 | 错误次数 | 28 | 预留 | 预留 | 预留 | 28 | 负极光耦反馈采集1 | UINT32 | 驱动返回值 0x00000000:反馈正常 0x80000001：第1路安全开关量后级光耦反馈异常 0x80000002：第2路安全开关量后级光耦反馈异常 0x80000004：第3路安全开关量后级光耦反馈异常 0x80000008：第4路安全开关量后级光耦反馈异常 0x80000010：第5路安全开关量后级光耦反馈异常 0x80000020：第6路安全开关量后级光耦反馈异常 0x80000040：第7路安全开关量后级光耦反馈异常 0x80000080：第8路安全开关量后级光耦反馈异常 0x80000100：第9路安全开关量后级光耦反馈异常 0x80000200：第10路安全开关量后级光耦反馈异常 0x80000400：第11路安全开关量后级光耦反馈异常 0x80000800：第12路安全开关量后级光耦反馈异常 0x80001000：第13路安全开关量后级光耦反馈异常 0x80002000：第14路安全开关量后级光耦反馈异常 0x80004000：第15路安全开关量后级光耦反馈异常 0x80008000：第16路安全开关量后级光耦反馈异常 0x80010000：出参指针为空 | 28 | 预留 | 预留 | 预留
29 |  |  |  | 29 | 110VPOS极(L极)的输出反馈 | UINT16 | 0x0000:反馈正常 0x8001：信号机1的100VPOS极(L极)输出反馈异常 0x8002: 信号机2的100VPOS极(L极)输出反馈异常 0x8004：信号机3的100VPOS极(L极)输出反馈异常 0x8008: 信号机4的100VPOS极(L极)输出反馈异常 0x8010：信号机5的100VPOS极(L极)输出反馈异常 0x8020: 信号机6的100VPOS极(L极)输出反馈异常 0x8040：信号机7的100VPOS极(L极)输出反馈异常 0x8080: 信号机8的100VPOS极(L极)输出反馈异常 0x8100: 输出参数指针为空，采集无效 六路信号机不发送信号机7及信号机8状态 | … |  |  |  | 29 |  |  |  | …
30 |  |  |  | 30 |  |  |  | 58 |  |  |  | 30 |  |  |  | 58
31 |  |  |  | 31 | 周期发送脉冲反馈检查 | ENUM | 0x55成功；0xaa失败 |  |  |  |  | 31
32 | QD继电器2第二次反馈采集 | UINT32 | 驱动返回值 字段表示含义同上 | 32 | 预留 | [6 empty] | 32 | 负极光耦反馈采集2 | UINT32 | 与负极光耦反馈1采集一致
33 |  |  |  | ... | ... | [6 empty] | 33
34 |  |  |  | 58 | 预留 | [6 empty] | 34
35 | [11 empty] | 35
36 | SSR1反馈采集第一次反馈采集 | UINT32 | SW5: 0x0000:反馈正常 0x8001: A相控制SSR反馈异常 0x8002: B相控制SSR反馈异常 0x8004: C相控制SSR反馈异常 0x8200: 输入参数ZDJ9ID错误 SW4: 0x00000000:反馈正常 0x00000001: IGBT/SSR反馈异常 0x00000002: 采集光耦故障 0x80000000: 操作失败，参数无效 | [8 empty] | 36 | 负极光耦反馈采集错误次数 | UINT8 | 错误次数
37 | [11 empty] | 37 | (正极)输出自检1 | UINT32 | 0x00000000:反馈正常 0x80000001：第1路安全开关量前级输出自检异常 0x80000002：第2路安全开关量前级输出自检异常 0x80000004：第3路安全开关量前级输出自检异常 0x80000008：第4路安全开关量前级输出自检异常 0x80000010：第5路安全开关量前级输出自检异常 0x80000020：第6路安全开关量前级输出自检异常 0x80000040：第7路安全开关量前级输出自检异常 0x80000080：第8路安全开关量前级输出自检异常 0x80000100：第9路安全开关量前级输出自检异常 0x80000200：第10路安全开关量前级输出自检异常 0x80000400：第11路安全开关量前级输出自检异常 0x80000800：第12路安全开关量前级输出自检异常 0x80001000：第13路安全开关量前级输出自检异常 0x80002000：第14路安全开关量前级输出自检异常 0x80004000：第15路安全开关量前级输出自检异常 0x80008000：第16路安全开关量前级输出自检异常
38 | [11 empty] | 38
39 | [11 empty] | 39
40 | SSR1反馈采集第二次反馈采集 | UINT32 | 同上 | [8 empty] | 40
41 | [11 empty] | 41 | (正极)输出自检2 | UINT32 | 与(正极)输出自检1一致
42 | [11 empty] | 42
43 | [11 empty] | 43
44 | SSR2反馈采集第一次反馈采集 | UINT32 | 同上 | [8 empty] | 44
45 | [11 empty] | 45 | (正极)输出自检错误次数 | UINT8 | 错误次数
46 | [11 empty] | 46 | (负极)输出自检1 | UINT32 | 0x00000000:自检正常 0x80000001：第1路安全开关量负级输出自检异常 0x80000002：第2路安全开关量负级输出自检异常 0x80000004：第3路安全开关量负级输出自检异常 0x80000008：第4路安全开关量负级输出自检异常 0x80000010：第5路安全开关量负级输出自检异常 0x80000020：第6路安全开关量负级输出自检异常 0x80000040：第7路安全开关量负级输出自检异常 0x80000080：第8路安全开关量负级输出自检异常 0x80000100：第9路安全开关量负级输出自检异常 0x80000200：第10路安全开关量负级输出自检异常 0x80000400：第11路安全开关量负级输出自检异常 0x80000800：第12路安全开关量负级输出自检异常 0x80001000：第13路安全开关量负级输出自检异常 0x80002000：第14路安全开关量负级输出自检异常 0x80004000：第15路安全开关量负级输出自检异常 0x80008000：第16路安全开关量负级输出自检异常
47 | [11 empty] | 47
48 | SSR2反馈采集第二次反馈采集 | UINT32 | 同上 | [8 empty] | 48
49 | [11 empty] | 49
50 | [11 empty] | 50 | (负极)输出自检2 | UINT32 | 与(负极)输出自检1一致
51 | [11 empty] | 51
52 | 切系继电器第一次反馈采集 | UINT8 | SW5: 0X00：反馈正常 0x81：控制反馈-NC常闭触点反馈异常 0x82：控制反馈-NO常开触点反馈异常 0x84：控制反馈-继电器配置参数异常 SW4: 0x00000081：常闭逻辑反馈异常 0x00000082：常开逻辑反馈异常 0x00000084：继电器配置参数异常 | [8 empty] | 52
53 | 切系继电器第二次反馈采集 | UINT8 | 同上 | [8 empty] | 53
54 | 表示自检1反馈采集 | UINT16 | SW5: 0x0000:正常 0x8001:X1P自检异常 0x8002:X1N自检异常 0x8004:X2P自检异常 0x8008:X2N自检异常 0x8010:X3P自检异常 0x8020:X3N自检异常 0x8040:X4P自检异常 0x8080:X4N自检异常 0x8100:X5P自检异常 0x8200:X5N自检异常 0x8800:输入参数ZDJ9ID错误 SW4: 0x0000:反馈正常 0x8001:X1P自检异常 0x8002:X1N自检异常 0x8004:X2P自检异常 0x8008:X2N自检异常 0x8800:参数错误 | [8 empty] | 54 | (负极)输出自检错误次数 | UINT8 | 错误次数
55 | [11 empty] | 55 | 安全与门自检1 | UINT8 | 0x00:反馈正常 0x81:过压故障 0x82:欠压故障
56 | 表示自检2反馈采集 | UINT16 | 同上 | [8 empty] | 56 | 安全与门自检2 | UINT8 | 0x00:反馈正常 0x81:过压故障 0x82:欠压故障
57 | [11 empty] | 57 | 安全与门自检错误次数 | UINT8 | 错误次数
58 | qd1自检失败标志 | bit0 | 1:失败 0：成功 | [8 empty] | 58 | 预留 | bit0
| qd2自检失败标志 | bit1 | 1:失败 0：成功 | [9 empty] | 预留 | bit1
| ssrbid1自检失败标志 | bit2 | 1:失败 0：成功 | [9 empty] | 预留 | bit2
| ssrbid2自检失败标志 | bit3 | 1:失败 0：成功 | [9 empty] | 预留 | bit3
| ABswitchFB自检失败标志 | bit4 | 1:失败 0：成功 | [9 empty] | 预留 | bit4
| 脉冲自检失败标志 | bit5 | 1:失败 0：成功 | [9 empty] | 预留 | bit5
| 预留 | bit6 | 预留 | [9 empty] | 预留 | bit6
| 预留 | bit7 | 预留 | [9 empty] | 预留 | bit7

## ZC故障码
故障码 | 说明 | 故障模式库及诊断eXcel是否有体现 | 报警等级 | 报警机制 | 报警原因 | 报警影响 | 处置建议
0x06XXXX14XX414100000000000000000000 | VOBCXX输入信息不合法 | 否 | 2→1 | ZC校验出VOBC的输入信息非法后报警 | ZC接受到VOBC数据包长度异常，电子地图版本校验不一致，未知报文类型等，导致VOBC输入解析异常 | 影响该列车AM/FAM/CM模式运行，该列车降级以RM模式运营。 | 1.建议列车以RM模式运行。2.可运行到终点掉线。3.拷取ZC、VOBC和DRS日志分析异常原因。
0x06XXXX3cXX424100000000000000000000 | 联锁XX输入信息不合法 | 否 | 1 | ZC校验出CI的输入信息非法后报警 | ZC接收到CI道岔信息有误，联锁输入的逻辑方向有误等，导致CI输入解析异常 | 影响所有列车AM/FAM/CM模式运行，所有列车降级以RM模式运营。 | 1.建议列车以RM模式运行。2.可运行到终点掉线。3.拷取ZC、CI和DRS日志分析异常原因。
0x06XXXX2bXX444100000000000000000000 | DSUXX输入信息不合法 | 否 | 3→2 | ZC校验出DSU的输入信息非法后报警 | ZC接收到DSU临时限速个数不合法，输入信息类型错误，通信对象ID不匹配等，导致DSU输入解析异常 | 影响临时限速以及雨雪模式等DSU功能的更新。 | 1.建议列车以RM模式运行。2.可运行到终点掉线。3.拷取ZC、DSU和DRS日志分析异常原因。
0x06XXXX1eXX454100000000000000000000 | ZCXX输入信息不合法 | 否 | 1 | 本ZC校验出相邻ZC的输入信息非法后报警 | ZC接收到相邻ZC道岔状态信息包异常，计轴信息包异常，移交状态信息包异常，移交列车信息包异常等，导致相邻ZC输入解析异常 | 影响所有列车切换，后续所有列车无法以AM/FAM/CM模式行驶到下一ZC。 | 1.建议列车以RM模式运行。2.可运行到终点掉线。3.拷取ZC和DRS日志分析异常原因。
0x06XXXX14XX214400000000000000000000 | 列车XX主控制端因为信息包合法性校验不过导致通信中断 | 是 | 1 | ZC持续校验出VOBC的输入信息非法至通信中断时间后，ZC判断与VOBC通信中断，报警 | VOBC给ZC的输入信息持续异常 | 影响该列车AM/FAM/CM模式运行，该列车降级以RM模式运营。 | 1.建议列车以RM模式运行。2.可运行到终点掉线。3.拷取ZC、VOBC和DRS日志分析异常原因。
0x06XXXX14XX224400000000000000000000 | 列车XX主控制端因为通信超时导致通信中断 | 是 | 1 | ZC持续未收到VOBC的输入信息至通信中断时间后，ZC判断与VOBC通信中断，报警 | ZC持续未收到VOBC的输入信息 | 影响该列车AM/FAM/CM模式运行，该列车降级以RM模式运营。 | 1.提示转RM，点确认后缓解。 2.查看网络状态，拷取ZC、VOBC和DRS日志分析异常原因。 3.若网络状态正常，联系车载进行分析
0x06XXXX14XX214400000000000000000001 | 列车XX备控制端因为信息包合法性校验不过导致通信中断 | 是 | 4→3 | ZC持续校验出VOBC备控端的输入信息非法至通信中断时间后，ZC判断与VOBC通信中断，报警 | VOBC备控端给ZC的输入信息持续异常 | 当前无影响，换端后可能会导致列车降级 | 1.列车运行到终点掉线 2.拷取ZC、VOBC和DRS日志分析异常原因。
0x06XXXX14XX224400000000000000000001 | 列车XX备控制端因为通信超时导致通信中断 | 是 | 4→3 | ZC持续未收到VOBC备控端的输入信息至通信中断时间后，ZC判断与VOBC通信中断，报警 | ZC持续未收到VOBC备控端的输入信息 | 当前无影响，换端后可能会导致列车降级 | 1.列车运行到终点掉线 2.拷取ZC、VOBC和DRS日志分析异常原因。
0x06XXXX14XX234400000000000000000000 | 接管ZC判断与列车XX通信中断 | 是 | 4→2 | 列车运行方向的下一ZC与持续未收到VOBC的输入信息至通信中断时间后，ZC判断与VOBC通信中断，报警 | 接管ZC持续未收到VOBC的输入信息 | 影响该列车运行到下一ZC 当前无影响，待下一站ZC接管后，影响列车AM/FAM/CM模式运行，该列车降级以RM模式运营。 | 1.若持续报警，则需要将列车降级为RM级别再运行到下一ZC的控区 2.拷取ZC、VOBC和DRS日志分析异常原因。
0x06XXXX14XX31540aXXXX00000000000000 | 列车XX闯信号XX降级 | 是 | 1 | ZC判断出列车车头越过红灯信号机 | ZC判断列车越过红灯信号机 | 列车EB,提示转RM | 1.提示转RM，点确认后缓解。 2.拷取ZC和VOBC日志分析异常原因。
0x06XXXX14XX31540aXXXX00000000000001 | 列车XX闯信号XX降级--由于查询信号机XX内方计轴失败导向安全侧处理 | 是 | 1 | ZC判断出列车车头越过红灯信号机，且红灯信号机内方区段上的道岔四开 | ZC判断出列车车头越过红灯信号机，且红灯信号机内方区段上的道岔四开 | 列车EB,提示转RM | 1.提示转RM，点确认后缓解。 2.拷取ZC和VOBC日志分析异常原因。
0x06XXXX14XX31530bXXXX00000000000000 | 列车XX因为站台保护区段解锁导致降级 | 是 | 1
0x06XXXX14XX31530bXXXX00000000000001 | 列车XX因为折返轨保护区段解锁导致降级 | 是 | 1
0x06XXXX14XX31530bXXXX00000000000002 | 列车XX因为车辆段进路保护区段解锁导致降级 | 是 | 1
0x06XXXX14XX325300000000000000000000 | CT车XX因为无法匹配进路降级 | 是 | 1 | 列车脚下以及前方均无进路 | ZC无法为列车匹配进路 | 列车EB,提示转RM | 1.提示转RM，点确认后缓解。 2.拷取ZC和CI日志分析异常原因。
0x06XXXX14XX115508XXXX08XXXX08XXXX00 | 列车XX占用计轴空闲宕机 | 是 | 1 | ZC判断列车飞车 | ZC校验列车所在区段全为空闲 | ZC控区所有列车无法以CBTC级别运行 | 1.提示转RM，点确认后缓解。 2.拷取ZC、VOBC和CI日志分析异常原因。
故障码格式
故障数量 | 1byte | 故障码数量有效范围为（0~255)，子系统周期向ZCMDSUM汇报，汇报完后清除当前周期故障码；运行期间所产生的所有故障码由ZCMDSUM及MSS进行存储
故障码1 | 系统层级故障码1 | 子子系统编码 | 1byte | FTSM插箱：0x01 ZC机柜：0x02 ZC维护机：0x03 交换机：0x04 通信控制器：0x05 ZC主机：0x06
|  | 单元设备编码 | 1byte | ZC-FTSM-通信板组 0x01 ZC-FTSM-输入输出板组 0x02 ZC-FTSM-安全电源板组 0x03 ZC-FTSM-逻辑板组 0x04 CC1 0x01 CC2 0x02 PU1 0x01 PU2 0x02 PU3 0x03 PU4 0x04 工控机 0x01 KVM 0x02 内网交换机1 0x01 内网交换机2 0x02
|  | 序号 | 1byte | 1 2 3 4
| 自定义故障码故障码1· | 设备类型 | 1byte | 故障码描述的设备： 0x14:VOBC 0x1e:ZC 0x2b:DSU 0x03:ATS 0x3c:CI
|  | 设备编号 | 1byte | 故障码描述的设备ID
|  | 故障类型 | 2byte | 故障类型
|  | 故障设备1 | 1byte | 故障设备1
|  | 故障设备1编号 | 2byte | 故障设备1编号
|  | 故障设备2 | 1byte | 故障设备2
|  | 故障设备2编号 | 2byte | 故障设备2编号
|  | 故障设备3 | 1byte | 故障设备3
|  | 故障设备3编号 | 2byte | 故障设备3编号
|  | 序列号 | 1byte | 故障序号
故障码N | ……
故障类型
故障类型 |  |  |  | 说明 |  | 已分配的故障类型 | 备注
1字节 |  | 1字节
故障现象 | 字段定义 | 功能模块 | 字段定义
宕机 | 0x1X | 初始化模块 | 0x40 | 故障类型为两个字节，拆分成故障现象（1字节）和功能模块（1字节），其中功能模块0x10~0x3f预留给平台、通控和协议，其中0x00~0x0f为预留。 |  | 0x4141 | VOBC输入信息不合法
通信中断 | 0x2X | 输入解析模块 | 0x41 |  |  | 0x4241 | CI输入信息不合法
降级 | 0x3X | 输出组包模块 | 0x42 |  |  | 0x4341 | ATS输入信息不合法
报文无效 | 0x4X | 数据库版本比较模块 | 0x43 |  |  | 0x4441 | DSU输入信息不合法
|  | 通信状态判断模块 | 0x44 |  |  | 0x4541 | ZC输入信息不合法
|  | 列车筛选模块 | 0x45 |  |  | 0x2144 | 信息包校验未通过导致通信中断
|  | 安全位置模块 | 0x46 |  |  | 0x2244 | 信息包超时导致通信中断
|  | 列车排序模块 | 0x47 |  |  | 0x2344 | ZC采信相邻ZC列车位置信息超时
|  | ARB模块 | 0x48 |  |  | 0x1155 | 列车占用计轴空闲宕机
|  | UT模块 | 0x49 |  |  | 0x3154 | 列车闯信号降级
|  | 移动授权计算模块 | 0x4a |  |  | 0x3146 | 安全车头计算失败列车降级
|  | 停车保证模块 | 0x4b |  |  | 0x3246 | 安全车尾计算失败列车降级
|  | 车库门联动模块 | 0x4c |  |  | 0x3153 | 保护区段解锁导致列车降级
|  | 全线紧急制动模块 | 0x4d |  |  | 0x3253 | 列车无匹配进路降级
|  | 脱轨防护模块 | 0x4e
|  | 休眠唤醒模块 | 0x4f
|  | 逻辑区段占用模块 | 0x50
|  | 强制命令模块 | 0x51
|  | 维护信息模块 | 0x52
|  | 进路组织匹配模块 | 0x53
|  | 闯信号模块 | 0x54
|  | 计轴区段占用模块 | 0x55
故障设备
故障设备 | 说明
0x00 | 设备类型：默认
0x01 | 设备类型：VOBC
0x02 | 设备类型：CI
0x03 | 设备类型：ATS
0x04 | 设备类型：DSU
0x05 | 设备类型：ZC
0x06 | 设备类型：PSD
0x07 | 设备类型：防淹门
0x08 | 设备类型：计轴区段
0x09 | 设备类型：逻辑区段
0x0a | 设备类型：信号机
0x0b | 设备类型：进路
0x0c | 设备类型：道岔
0x0d | 设备类型：保护区段
0x0e | 设备类型：LINK
0x0f | 设备类型：SPKS
0x10 | 设备类型：ESB

## 转辙机表示维护信息
转辙机表示维护信息 | 说明
0x00000001 | 道岔处于定位
0x00000002 | 道岔处于反位
0x00000004 | 道岔处于定位，但X3没脉冲（开盖）
0x00000008 | 道岔处于反位，但X2没脉冲（开盖）
0x90000001 | 输入参数ZDJ9ID错误
0x90000002 | 输入参数BSType错误
0xA0001000 | 道岔定位时，X2\X1混线
0xA0002000 | 道岔定位时，X2\X3混线
0xA0004000 | 道岔定位时，X2\X4混线
0xA0008000 | 道岔定位时，X5\与其它线混线
0xC0020000 | 转辙机故障，道岔定位时，X1上无正脉冲
0xC0040000 | 转辙机故障，道岔定位时，X3上无正脉冲
0xC0080000 | 转辙机故障，道岔定位时，X4上无正脉冲
0xA0100000 | 道岔反位时，X3\X1混线
0xA0200000 | 道岔反位时，X3\X2混线
0xA0400000 | 道岔反位时，X3\X5混线
0xA0800000 | 道岔反位时，X4\与其它线混线
0xC2000000 | 转辙机故障，道岔反位时，X1上无负脉冲
0xC4000000 | 转辙机故障，道岔反位时，X2上无负脉冲
0xC8000000 | 转辙机故障，道岔反位时，X5上无负脉冲

## 通控板故障码（弃用）
分类 | 函数名称 | 宕机原因 | 模块编号 | 故障编码 | 备注
错 误 信 息 | 初始化模块 | 获取应用工作路径失败 | 0x00A1 | 0x0001
|  | LED灯初始化灭灯失败 | 0x00A1 | 0x0002
|  | 读取板卡硬件ID失败 | 0x00A1 | 0x0003
|  | cc_id.ini中SYSTEM_TYPE配置错误 | 0x00A1 | 0x0004
|  | cc_id.ini中INNET_ID配置错误 | 0x00A1 | 0x0005
|  | cc_id.ini中OUTNET_ID配置错误 | 0x00A1 | 0x0006
|  | system_type读取错误 | 0x00A1 | 0x0007 | file "CC_ID_INI" [ID]_SYSTEM_TYPE is error
|  | cc_base.ini中APP_NAME配置错误 | 0x00A1 | 0x0008
|  | cc_base.ini中CC_CYCLE配置错误 | 0x00A1 | 0x0009
|  | 通控未查询到设备ip对应的SFP协议ip和端口 | 0x00A1 | 0x0010
|  | 通控未查询到设备ip对应的RSSP-1协议ip和端口 | 0x00A1 | 0x0011
|  | 通控未查询到设备ip对应的云服务器ip和端口 | 0x00A1 | 0x0012
|  | 扩展板未查询外网ip和端口 | 0x00A1 | 0x0013
|  | 扩展板未查询外网子网掩码 | 0x00A1 | 0x0014
|  | cc_md5.ini中md5码长度不为31或32 | 0x00A1 | 0x0015
|  | 设置eth2网卡失败 | 0x00A1 | 0x0016
|  | 读不到fs数据版本号 | 0x00A1 | 0x0017
|  | fs文件中编号对照表总长度不为每行长度的整数倍 | 0x00A1 | 0x0018
|  | fs文件中编号对照表内存申请失败 | 0x00A1 | 0x0019
|  | fs文件中读取设备ip表失败 | 0x00A1 | 0x0020
|  | fs文件中设备ip表总长度不为每行长度的整数倍 | 0x00A1 | 0x0021
|  | fs文件中设备ip表内存申请失败 | 0x00A1 | 0x0022
|  | fs文件中读取设备通信协议表失败 | 0x00A1 | 0x0023
|  | fs文件中设备通信协议表总长度不为每行长度的整数倍 | 0x00A1 | 0x0024
|  | fs文件中设备通信协议表内存申请失败 | 0x00A1 | 0x0025
|  | fs文件中读取设备网关表失败 | 0x00A1 | 0x0026
|  | fs文件中设备网关表总长度不为每行长度的整数倍 | 0x00A1 | 0x0027
|  | fs文件中设备网关表内存申请失败 | 0x00A1 | 0x0028
|  | fs文件中读取CI_ATS网设备ip表失败 | 0x00A1 | 0x0029
|  | fs文件中CI_ATS网设备ip表总长度不为每行长度的整数倍 | 0x00A1 | 0x0030
|  | fs文件中CI_ATS网设备ip表内存申请失败 | 0x00A1 | 0x0031
|  | fs文件根据vobc互联互通id计算逻辑id失败 | 0x00A1 | 0x0032
|  | 内网fs数据中读取设备ip表失败 | 0x00A1 | 0x0033
|  | 内网fs数据中设备ip表总长度不为每行长度的整数倍 | 0x00A1 | 0x0034
|  | 内网fs数据中设备ip表内存申请 失败 | 0x00A1 | 0x0035
|  | 初始化socket服务失败 | 0x00A1 | 0x0036
| 周期处理 | 线程创建失败 | 0x00A2 | 0x0001
|  | 云服务器心跳帧组包失败 | 0x00A2 | 0x0002
| 外网发送 | socket创建失败 | 0x00A3 | 0x0001 | CM_UDP_Socket_Create cc_InnetProc error
|  | 线程创建失败 | 0x00A3 | 0x0002
|  | 查询云服务器ip端口失败 | 0x00A3 | 0x0003
| 外网接收 | socket创建失败 | 0x00A4 | 0x0001 | CM_UDP_Socket_Create cc_OutnetProc error
|  | 线程创建失败 | 0x00A4 | 0x0002
| 内网oc | socket创建失败 | 0x00A5 | 0x0001
|  | 接收线程创建失败 | 0x00A5 | 0x0002
| 串口接收 | 线程创建失败 | 0x00A6 | 0x0001
| 维护日志 | 暗文日志组包拷贝文件内容失败 | 0x00A7 | 0x0001
|  | 日志socket创建失败 | 0x00A7 | 0x0002 | CM_UDP_Socket_Create cc_log_init error
|  | 暗文日志队列初始化失败 | 0x00A7 | 0x0003
|  | 暗文日志组包发送线程创建失败 | 0x00A7 | 0x0004
|  | 暗文日志组包读取队列失败 | 0x00A7 | 0x0005
|  | 暗文日志组包拷贝失败 | 0x00A7 | 0x0006
|  | 暗文日志组包发送完成信号量失败 | 0x00A7 | 0x0007
| 通用函数检查失败 | socket创建后bind失败 | 0x00A8 | 0x0001
|  | 文件内容去除左边空格时指针异常 | 0x00A8 | 0x0002
|  | 读取配置文件字符串键值时文件指针为空 | 0x00A8 | 0x0003
|  | 读取配置文件字符串键值时打开文件失败 | 0x00A8 | 0x0004
|  | 读取配置文件字符串键值时申请内存失败 | 0x00A8 | 0x0005
|  | 读取配置文件整型键值时指针异常 | 0x00A8 | 0x0006
|  | 读取配置文件HEX键值时指针异常 | 0x00A8 | 0x0007
|  | 读取文件内容时文件指针为空 | 0x00A8 | 0x0008
|  | 读取文件长度时文件指针为空 | 0x00A8 | 0x0009
| 维护一体机交互 | 线程创建失败 | 0x00A9 | 0x0001
|  | socket创建失败 | 0x00A9 | 0x0002 | CM_UDP_Socket_Create AIMDProc error
告警信息 | 初始化模块 | 配置文件中无system_type项 | 0x00B1 | 0x0001 | 会读取硬件id