## 总目录
功能模块 | 总用例 | 通过用例 | 失败用例 | 已执行用例 | 待执行用例 | 堵塞用例 | 已执行通过率 | 跳转
C9 | 78 | 78 | 0 | 78 | 0 | 0 | 100% | 详情
总共 | 78 | 78 | 0 | 78 | 0 | 0 | 100%

## C9
字段名称 | 用例等级 | 用例类型 | 用例状态 | 本版本是否涉及 | 用例编号 | 用例标题 | 前提条件 | 操作步骤 | 预期结果 | 测试结果 | 测试时间 | 测试人员 | 备注 | 返回总目录
西二旗停车精度记录 | 1级 | 通用 | 新增 | 是 | vobc_16.6_1 | XX车 1端显示西二旗停车精度记录-停车点1 | vobc与mss连接正常 主控端是1端 | 发送报文 站点0x 00 01 主控端0x11 | 生成XX车 1端西二旗上行停车精度记录 | 通过 | 2025-04-25 | 黄惠萍 | 2025/4/25 测试通过
| 1级 | 通用 | 新增 | 是 | vobc_16.6_2 | XX车 1端显示西二旗停车精度记录-停车点2 | vobc与mss连接正常 主控端是1端 | 发送报文 站点0x 00 01 主控端0x11 | 生成XX车 1端西二旗上行停车精度记录 | 通过 | 2025-04-25 | 黄惠萍 | 2025/4/25 测试通过
| 1级 | 通用 | 新增 | 是 | vobc_16.6_3 | XX车 1端显示西二旗停车精度记录-停车点3 | vobc与mss连接正常 主控端是1端 | 发送报文 站点0x 00 01 主控端0x11 | 生成XX车 1端西二旗下行停车精度记录 | 通过 | 2025-04-25 | 黄惠萍 | 2025/4/25 测试通过
| 1级 | 通用 | 新增 | 是 | vobc_16.6_4 | XX车 1端显示西二旗停车精度记录-停车点4 | vobc与mss连接正常 主控端是1端 | 发送报文 站点0x 00 01 主控端0x11 | 生成XX车 1端西二旗下行停车精度记录 | 通过 | 2025-04-25 | 黄惠萍 | 2025/4/25 测试通过
| 1级 | 通用 | 新增 | 是 | vobc_16.6_5 | XX车 1端显示西二旗停车精度记录-1端主控 | vobc与mss连接正常 主控端是1端 | 发送报文 站点0x 00 01 主控端0x11 | 生成XX车 1端西二旗上行停车精度记录 | 通过 | 2025-04-25 | 黄惠萍 | 2025/4/25 测试通过
| 1级 | 通用 | 新增 | 是 | vobc_16.6_6 | XX车 2端显示西二旗停车精度记录-2端主控 | vobc与mss连接正常 主控端是2端 | 发送报文 站点0x 00 01 主控端0x22 | 生成XX车 2端西二旗上行停车精度记录 | 通过 | 2025-04-25 | 黄惠萍 | 2025/4/25 测试通过
| 1级 | 通用 | 新增 | 是 | vobc_16.6_7 | XX车 1端显示西二旗停车精度记录-欠标 | vobc与mss连接正常 主控端是1端 | 发送报文 站点0x 00 01 主控端0x11 欠标过标0x55 | 生成XX车 1端西二旗上行停车精度欠标记录 | 通过 | 2025-04-25 | 黄惠萍 | 2025/4/25 测试通过
| 1级 | 通用 | 新增 | 是 | vobc_16.6_8 | XX车 2端显示西二旗停车精度记录-过标 | vobc与mss连接正常 主控端是2端 | 发送报文 站点0x 00 01 主控端0x22 欠标过标0xAA | 生成XX车 2端西二旗上行停车精度过标记录 | 通过 | 2025-04-25 | 黄惠萍 | 2025/4/25 测试通过
| 1级 | 通用 | 新增 | 是 | vobc_16.6_9 | XX车 1端显示西二旗停车精度记录-停车精度记录值0CM | vobc与mss连接正常 主控端是1端 | 发送报文 站点0x 00 01 主控端0x11 | 生成XX车 1端西二旗上行停车精度记录0cm | 通过 | 2025-04-25 | 黄惠萍 | 2025/4/25 测试通过
| 1级 | 通用 | 新增 | 是 | vobc_16.6_10 | XX车 1端显示西二旗停车精度记录-停车精度记录值10CM | vobc与mss连接正常 主控端是1端 | 发送报文 站点0x 00 01 停车精度记录值0x 00 0A 欠标过标0x AA 主控端0x11 | 生成XX车 1端西二旗上行停车精度记录10cm,停车精度范围0-10 | 通过 | 2025-04-25 | 黄惠萍 | 2025/4/25 测试通过
| 1级 | 通用 | 新增 | 是 | vobc_16.6_11 | XX车 1端显示西二旗停车精度记录-停车精度记录值20CM | vobc与mss连接正常 主控端是1端 | 发送报文 站点0x 00 01 停车精度记录值0x 00 14 欠标过标0x AA 主控端0x11 | 生成XX车 1端西二旗上行停车精度记录20cm,停车精度范围10-20 | 通过 | 2025-04-25 | 黄惠萍 | 2025/4/25 测试通过
| 1级 | 通用 | 新增 | 是 | vobc_16.6_12 | XX车 1端显示西二旗停车精度记录-停车精度记录值30CM | vobc与mss连接正常 主控端是1端 | 发送报文 站点0x 00 01 停车精度记录值0x 00 1E 欠标过标0x AA 主控端0x11 | 生成XX车 1端西二旗上行停车精度记录30cm,停车精度范围20-30 | 通过 | 2025-04-25 | 黄惠萍 | 2025/4/25 测试通过
| 1级 | 通用 | 新增 | 是 | vobc_16.6_13 | XX车 1端显示西二旗停车精度记录-停车精度记录值30CM | vobc与mss连接正常 主控端是1端 | 发送报文 站点0x 00 01 停车精度记录值0x 00 32 欠标过标0x AA 主控端0x11 | 生成XX车 1端西二旗上行停车精度记录50cm,停车精度范围30-50 | 通过 | 2025-04-25 | 黄惠萍 | 2025/4/25 测试通过
| 1级 | 通用 | 新增 | 是 | vobc_16.6_14 | XX车 1端显示西二旗停车精度记录-停车精度记录值65534CM | vobc与mss连接正常 主控端是1端 | 发送报文 站点0x 00 01 停车精度记录值0x FF FE 欠标过标0x AA 主控端0x11 | 生成XX车 1端西二旗上行停车精度记录50cm,停车精度范围大于50 | 通过 | 2025-04-25 | 黄惠萍 | 2025/4/25 测试通过
| 1级 | 通用 | 新增 | 是 | vobc_16.6_15 | XX车 1端显示西二旗停车精度记录-停车精度记录值0CM | vobc与mss连接正常 主控端是1端 | 发送报文 站点0x 00 01 欠标过标0x 55 主控端0x11 | 生成XX车 1端西二旗上行停车精度记录0cm，停车精度范围0-10 | 通过 | 2025-04-25 | 黄惠萍 | 2025/4/25 测试通过
| 1级 | 通用 | 新增 | 是 | vobc_16.6_16 | XX车 1端显示西二旗停车精度记录-停车精度记录值-10CM | vobc与mss连接正常 主控端是1端 | 发送报文 站点0x 00 01 停车精度记录值0x 00 0A 欠标过标0x 55 主控端0x11 | 生成XX车 1端西二旗上行停车精度记录-10cm,停车精度范围-10~0 | 通过 | 2025-04-25 | 黄惠萍 | 2025/4/25 测试通过
| 1级 | 通用 | 新增 | 是 | vobc_16.6_17 | XX车 1端显示西二旗停车精度记录-停车精度记录值-20CM | vobc与mss连接正常 主控端是1端 | 发送报文 站点0x 00 01 停车精度记录值0x 00 14 欠标过标0x 55 主控端0x11 | 生成XX车 1端西二旗上行停车精度记录20cm,停车精度范围-20~-10 | 通过 | 2025-04-25 | 黄惠萍 | 2025/4/25 测试通过
| 1级 | 通用 | 新增 | 是 | vobc_16.6_18 | XX车 1端显示西二旗停车精度记录-停车精度记录值-30CM | vobc与mss连接正常 主控端是1端 | 发送报文 站点0x 00 01 停车精度记录值0x 00 1E 欠标过标0x 55 主控端0x11 | 生成XX车 1端西二旗上行停车精度记录30cm,停车精度范围-30~-20 | 通过 | 2025-04-25 | 黄惠萍 | 2025/4/25 测试通过
| 1级 | 通用 | 新增 | 是 | vobc_16.6_19 | XX车 1端显示西二旗停车精度记录-停车精度记录值-30CM | vobc与mss连接正常 主控端是1端 | 发送报文 站点0x 00 01 停车精度记录值0x 00 32 欠标过标0x 55 主控端0x11 | 生成XX车 1端西二旗上行停车精度记录50cm,停车精度范围-50~-30 | 通过 | 2025-04-25 | 黄惠萍 | 2025/4/25 测试通过
| 1级 | 通用 | 新增 | 是 | vobc_16.6_20 | XX车 1端显示西二旗停车精度记录-停车精度记录值-65534CM | vobc与mss连接正常 主控端是1端 | 发送报文 站点0x 00 01 停车精度记录值0x FF FE 欠标过标0x 55 主控端0x11 | 生成XX车 1端西二旗上行停车精度记录50cm,停车精度范围小于-50 | 通过 | 2025-04-25 | 黄惠萍 | 2025/4/25 测试通过
| 1级 | 通用 | 新增 | 是 | vobc_16.6_21 | XX车 1端显示西二旗停车精度记录-驾驶模式RD | vobc与mss连接正常 主控端是1端 | 发送报文 站点0x 00 01 驾驶模式 0x 00 主控端0x11 | 生成XX车 1端西二旗上行停车精度记录,驾驶模式RD | 通过 | 2025-04-25 | 黄惠萍 | 2025/4/25 测试通过
| 1级 | 通用 | 新增 | 是 | vobc_16.6_22 | XX车 1端显示西二旗停车精度记录-驾驶模式RM | vobc与mss连接正常 主控端是1端 | 发送报文 站点0x 00 01 驾驶模式 0x 01 主控端0x11 | 生成XX车 1端西二旗上行停车精度记录,驾驶模式RM | 通过 | 2025-04-25 | 黄惠萍 | 2025/4/25 测试通过
| 1级 | 通用 | 新增 | 是 | vobc_16.6_23 | XX车 1端显示西二旗停车精度记录-驾驶模式CM | vobc与mss连接正常 主控端是1端 | 发送报文 站点0x 00 01 驾驶模式 0x 02 主控端0x11 | 生成XX车 1端西二旗上行停车精度记录,驾驶模式CM | 通过 | 2025-04-25 | 黄惠萍 | 2025/4/25 测试通过
| 1级 | 通用 | 新增 | 是 | vobc_16.6_24 | XX车 1端显示西二旗停车精度记录-驾驶模式AM | vobc与mss连接正常 主控端是1端 | 发送报文 站点0x 00 01 驾驶模式 0x 03 主控端0x11 | 生成XX车 1端西二旗上行停车精度记录,驾驶模式AM | 通过 | 2025-04-25 | 黄惠萍 | 2025/4/25 测试通过
| 1级 | 通用 | 新增 | 是 | vobc_16.6_25 | XX车 1端显示西二旗停车精度记录-驾驶模式AR | vobc与mss连接正常 主控端是1端 | 发送报文 站点0x 00 01 驾驶模式 0x 06 主控端0x11 | 生成XX车 1端西二旗上行停车精度记录,驾驶模式AR | 通过 | 2025-04-25 | 黄惠萍 | 2025/4/25 测试通过
| 1级 | 通用 | 新增 | 是 | vobc_16.6_26 | XX车 1端显示西二旗停车精度记录-驾驶模式FAM | vobc与mss连接正常 主控端是1端 | 发送报文 站点0x 00 01 驾驶模式 0x 07 主控端0x11 | 生成XX车 1端西二旗上行停车精度记录,驾驶模式FAM | 通过 | 2025-04-25 | 黄惠萍 | 2025/4/25 测试通过
| 1级 | 通用 | 新增 | 是 | vobc_16.6_27 | XX车 1端显示西二旗停车精度记录-驾驶模式CAM | vobc与mss连接正常 主控端是1端 | 发送报文 站点0x 00 01 驾驶模式 0x 08 主控端0x11 | 生成XX车 1端西二旗上行停车精度记录,驾驶模式CAM | 通过 | 2025-04-25 | 黄惠萍 | 2025/4/25 测试通过
| 1级 | 通用 | 新增 | 是 | vobc_16.6_28 | XX车 1端显示西二旗停车精度记录-驾驶模式RRM | vobc与mss连接正常 主控端是1端 | 发送报文 站点0x 00 01 驾驶模式 0x 09 主控端0x11 | 生成XX车 1端西二旗上行停车精度记录,驾驶模式RRM | 通过 | 2025-04-25 | 黄惠萍 | 2025/4/25 测试通过
| 1级 | 通用 | 新增 | 是 | vobc_16.6_29 | XX车 2端显示西二旗停车精度记录-驾驶模式RD | vobc与mss连接正常 主控端是2端 | 发送报文 站点0x 00 01 驾驶模式 0x 00 主控端0x22 | 生成XX车 2端西二旗上行停车精度记录,驾驶模式RD | 通过 | 2025-04-25 | 黄惠萍 | 2025/4/25 测试通过
| 1级 | 通用 | 新增 | 是 | vobc_16.6_30 | XX车 2端显示西二旗停车精度记录-驾驶模式RM | vobc与mss连接正常 主控端是2端 | 发送报文 站点0x 00 01 驾驶模式 0x 01 主控端0x22 | 生成XX车 2端西二旗上行停车精度记录,驾驶模式RM | 通过 | 2025-04-25 | 黄惠萍 | 2025/4/25 测试通过
| 1级 | 通用 | 新增 | 是 | vobc_16.6_31 | XX车 2端显示西二旗停车精度记录-驾驶模式CM | vobc与mss连接正常 主控端是2端 | 发送报文 站点0x 00 01 驾驶模式 0x 02 主控端0x22 | 生成XX车 2端西二旗上行停车精度记录,驾驶模式CM | 通过 | 2025-04-25 | 黄惠萍 | 2025/4/25 测试通过
| 1级 | 通用 | 新增 | 是 | vobc_16.6_32 | XX车 2端显示西二旗停车精度记录-驾驶模式AM | vobc与mss连接正常 主控端是2端 | 发送报文 站点0x 00 01 驾驶模式 0x 03 主控端0x22 | 生成XX车 2端西二旗上行停车精度记录,驾驶模式AM | 通过 | 2025-04-25 | 黄惠萍 | 2025/4/25 测试通过
| 1级 | 通用 | 新增 | 是 | vobc_16.6_33 | XX车 2端显示西二旗停车精度记录-驾驶模式AR | vobc与mss连接正常 主控端是2端 | 发送报文 站点0x 00 01 驾驶模式 0x 06 主控端0x22 | 生成XX车 2端西二旗上行停车精度记录,驾驶模式AR | 通过 | 2025-04-25 | 黄惠萍 | 2025/4/25 测试通过
| 1级 | 通用 | 新增 | 是 | vobc_16.6_34 | XX车 2端显示西二旗停车精度记录-驾驶模式FAM | vobc与mss连接正常 主控端是2端 | 发送报文 站点0x 00 01 驾驶模式 0x 07 主控端0x22 | 生成XX车 2端西二旗上行停车精度记录,驾驶模式FAM | 通过 | 2025-04-25 | 黄惠萍 | 2025/4/25 测试通过
| 1级 | 通用 | 新增 | 是 | vobc_16.6_35 | XX车 2端显示西二旗停车精度记录-驾驶模式CAM | vobc与mss连接正常 主控端是2端 | 发送报文 站点0x 00 01 驾驶模式 0x 08 主控端0x22 | 生成XX车 2端西二旗上行停车精度记录,驾驶模式CAM | 通过 | 2025-04-25 | 黄惠萍 | 2025/4/25 测试通过
| 1级 | 通用 | 新增 | 是 | vobc_16.6_36 | XX车 2端显示西二旗停车精度记录-驾驶模式RRM | vobc与mss连接正常 主控端是2端 | 发送报文 站点0x 00 01 驾驶模式 0x 09 主控端0x22 | 生成XX车 2端西二旗上行停车精度记录,驾驶模式RRM | 通过 | 2025-04-25 | 黄惠萍 | 2025/4/25 测试通过
| 1级 | 通用 | 新增 | 是 | vobc_16.6_37 | XX车 1端显示西二旗停车精度记录-自动驾驶 | vobc与mss连接正常 主控端是1端 | 发送报文 站点0x 00 01 驾驶模式：AR/FAM/CAM/AM 主控端0x11 | 生成XX车 1端西二旗上行停车精度记录 | 通过 | 2025-04-25 | 黄惠萍 | 2025/4/25 测试通过
| 1级 | 通用 | 新增 | 是 | vobc_16.6_38 | XX车 1端显示西二旗停车精度记录-人工驾驶 | vobc与mss连接正常 主控端是1端 | 发送报文 站点0x 00 01 驾驶模式：RD/RM/RRM/CM 主控端0x11 | 生成XX车 1端西二旗上行停车精度记录 | 通过 | 2025-04-25 | 黄惠萍 | 2025/4/25 测试通过
| 1级 | 通用 | 新增 | 是 | vobc_16.6_39 | XX车 2端显示西二旗停车精度记录-自动驾驶 | vobc与mss连接正常 主控端是2端 | 发送报文 站点0x 00 01 驾驶模式：AR/FAM/CAM/AM 主控端0x22 | 生成XX车 2端西二旗上行停车精度记录 | 通过 | 2025-04-25 | 黄惠萍 | 2025/4/25 测试通过
| 1级 | 通用 | 新增 | 是 | vobc_16.6_40 | XX车 2端显示西二旗停车精度记录-人工驾驶 | vobc与mss连接正常 主控端是2端 | 发送报文 站点0x 00 01 驾驶模式：RD/RM/RRM/CM 主控端0x22 | 生成XX车 2端西二旗上行停车精度记录 | 通过 | 2025-04-25 | 黄惠萍 | 2025/4/25 测试通过
其他站点如昌平站停车精度记录 | 1级 | 通用 | 新增 | 是 | vobc_16.6_41 | XX车 1端显示昌平站停车精度记录-停车点44 | vobc与mss连接正常 主控端是1端 | 发送报文 站点0x 00 01 主控端0x11 | 生成XX车 1端昌平站上行停车精度记录 | 通过 | 2025-04-25 | 黄惠萍 | 2025/4/25 测试通过
| 1级 | 通用 | 新增 | 是 | vobc_16.6_42 | XX车 1端显示昌平站停车精度记录-停车点45 | vobc与mss连接正常 主控端是1端 | 发送报文 站点0x 00 01 主控端0x11 | 生成XX车 1端昌平站下行停车精度记录 | 通过 | 2025-04-25 | 黄惠萍 | 2025/4/25 测试通过
| 1级 | 通用 | 新增 | 是 | vobc_16.6_43 | XX车 1端显示昌平站停车精度记录-1端主控 | vobc与mss连接正常 主控端是1端 | 发送报文 站点0x 00 01 主控端0x11 | 生成XX车 1端昌平站上行停车精度记录 | 通过 | 2025-04-25 | 黄惠萍 | 2025/4/25 测试通过
| 1级 | 通用 | 新增 | 是 | vobc_16.6_44 | XX车 2端显示昌平站停车精度记录-2端主控 | vobc与mss连接正常 主控端是2端 | 发送报文 站点0x 00 01 主控端0x22 | 生成XX车 2端昌平站上行停车精度记录 | 通过 | 2025-04-25 | 黄惠萍 | 2025/4/25 测试通过
| 1级 | 通用 | 新增 | 是 | vobc_16.6_45 | XX车 1端显示昌平站停车精度记录-欠标 | vobc与mss连接正常 主控端是1端 | 发送报文 站点0x 00 01 主控端0x11 欠标过标0x55 | 生成XX车 1端昌平站上行停车精度欠标记录 | 通过 | 2025-04-25 | 黄惠萍 | 2025/4/25 测试通过
| 1级 | 通用 | 新增 | 是 | vobc_16.6_46 | XX车 2端显示昌平站停车精度记录-过标 | vobc与mss连接正常 主控端是2端 | 发送报文 站点0x 00 01 主控端0x22 欠标过标0xAA | 生成XX车 2端昌平站上行停车精度过标记录 | 通过 | 2025-04-25 | 黄惠萍 | 2025/4/25 测试通过
| 1级 | 通用 | 新增 | 是 | vobc_16.6_47 | XX车 1端显示昌平站停车精度记录-停车精度记录值0CM | vobc与mss连接正常 主控端是1端 | 发送报文 站点0x 00 01 主控端0x11 | 生成XX车 1端昌平站上行停车精度记录0cm | 通过 | 2025-04-25 | 黄惠萍 | 2025/4/25 测试通过
| 1级 | 通用 | 新增 | 是 | vobc_16.6_48 | XX车 1端显示昌平站停车精度记录-停车精度记录值10CM | vobc与mss连接正常 主控端是1端 | 发送报文 站点0x 00 01 停车精度记录值0x 00 0A 欠标过标0x AA 主控端0x11 | 生成XX车 1端昌平站上行停车精度记录10cm,停车精度范围0-10 | 通过 | 2025-04-25 | 黄惠萍 | 2025/4/25 测试通过
| 1级 | 通用 | 新增 | 是 | vobc_16.6_49 | XX车 1端显示昌平站停车精度记录-停车精度记录值20CM | vobc与mss连接正常 主控端是1端 | 发送报文 站点0x 00 01 停车精度记录值0x 00 14 欠标过标0x AA 主控端0x11 | 生成XX车 1端昌平站上行停车精度记录20cm,停车精度范围10-20 | 通过 | 2025-04-25 | 黄惠萍 | 2025/4/25 测试通过
| 1级 | 通用 | 新增 | 是 | vobc_16.6_50 | XX车 1端显示昌平站停车精度记录-停车精度记录值30CM | vobc与mss连接正常 主控端是1端 | 发送报文 站点0x 00 01 停车精度记录值0x 00 1E 欠标过标0x AA 主控端0x11 | 生成XX车 1端昌平站上行停车精度记录30cm,停车精度范围20-30 | 通过 | 2025-04-25 | 黄惠萍 | 2025/4/25 测试通过
| 1级 | 通用 | 新增 | 是 | vobc_16.6_51 | XX车 1端显示昌平站停车精度记录-停车精度记录值30CM | vobc与mss连接正常 主控端是1端 | 发送报文 站点0x 00 01 停车精度记录值0x 00 32 欠标过标0x AA 主控端0x11 | 生成XX车 1端昌平站上行停车精度记录50cm,停车精度范围30-50 | 通过 | 2025-04-25 | 黄惠萍 | 2025/4/25 测试通过
| 1级 | 通用 | 新增 | 是 | vobc_16.6_52 | XX车 1端显示昌平站停车精度记录-停车精度记录值65534CM | vobc与mss连接正常 主控端是1端 | 发送报文 站点0x 00 01 停车精度记录值0x FF FE 欠标过标0x AA 主控端0x11 | 生成XX车 1端昌平站上行停车精度记录50cm,停车精度范围大于50 | 通过 | 2025-04-25 | 黄惠萍 | 2025/4/25 测试通过
| 1级 | 通用 | 新增 | 是 | vobc_16.6_53 | XX车 1端显示昌平站停车精度记录-停车精度记录值0CM | vobc与mss连接正常 主控端是1端 | 发送报文 站点0x 00 01 欠标过标0x 55 主控端0x11 | 生成XX车 1端昌平站上行停车精度记录0cm，停车精度范围0-10 | 通过 | 2025-04-25 | 黄惠萍 | 2025/4/25 测试通过
| 1级 | 通用 | 新增 | 是 | vobc_16.6_54 | XX车 1端显示昌平站停车精度记录-停车精度记录值-10CM | vobc与mss连接正常 主控端是1端 | 发送报文 站点0x 00 01 停车精度记录值0x 00 0A 欠标过标0x 55 主控端0x11 | 生成XX车 1端昌平站上行停车精度记录-10cm,停车精度范围-10~0 | 通过 | 2025-04-25 | 黄惠萍 | 2025/4/25 测试通过
| 1级 | 通用 | 新增 | 是 | vobc_16.6_55 | XX车 1端显示昌平站停车精度记录-停车精度记录值-20CM | vobc与mss连接正常 主控端是1端 | 发送报文 站点0x 00 01 停车精度记录值0x 00 14 欠标过标0x 55 主控端0x11 | 生成XX车 1端昌平站上行停车精度记录20cm,停车精度范围-20~-10 | 通过 | 2025-04-25 | 黄惠萍 | 2025/4/25 测试通过
| 1级 | 通用 | 新增 | 是 | vobc_16.6_56 | XX车 1端显示昌平站停车精度记录-停车精度记录值-30CM | vobc与mss连接正常 主控端是1端 | 发送报文 站点0x 00 01 停车精度记录值0x 00 1E 欠标过标0x 55 主控端0x11 | 生成XX车 1端昌平站上行停车精度记录30cm,停车精度范围-30~-20 | 通过 | 2025-04-25 | 黄惠萍 | 2025/4/25 测试通过
| 1级 | 通用 | 新增 | 是 | vobc_16.6_57 | XX车 1端显示昌平站停车精度记录-停车精度记录值-30CM | vobc与mss连接正常 主控端是1端 | 发送报文 站点0x 00 01 停车精度记录值0x 00 32 欠标过标0x 55 主控端0x11 | 生成XX车 1端昌平站上行停车精度记录50cm,停车精度范围-50~-30 | 通过 | 2025-04-25 | 黄惠萍 | 2025/4/25 测试通过
| 1级 | 通用 | 新增 | 是 | vobc_16.6_58 | XX车 1端显示昌平站停车精度记录-停车精度记录值-65534CM | vobc与mss连接正常 主控端是1端 | 发送报文 站点0x 00 01 停车精度记录值0x FF FE 欠标过标0x 55 主控端0x11 | 生成XX车 1端昌平站上行停车精度记录50cm,停车精度范围小于-50 | 通过 | 2025-04-25 | 黄惠萍 | 2025/4/25 测试通过
| 1级 | 通用 | 新增 | 是 | vobc_16.6_59 | XX车 1端显示昌平站停车精度记录-驾驶模式RD | vobc与mss连接正常 主控端是1端 | 发送报文 站点0x 00 01 驾驶模式 0x 00 主控端0x11 | 生成XX车 1端昌平站上行停车精度记录,驾驶模式RD | 通过 | 2025-04-25 | 黄惠萍 | 2025/4/25 测试通过
| 1级 | 通用 | 新增 | 是 | vobc_16.6_60 | XX车 1端显示昌平站停车精度记录-驾驶模式RM | vobc与mss连接正常 主控端是1端 | 发送报文 站点0x 00 01 驾驶模式 0x 01 主控端0x11 | 生成XX车 1端昌平站上行停车精度记录,驾驶模式RM | 通过 | 2025-04-25 | 黄惠萍 | 2025/4/25 测试通过
| 1级 | 通用 | 新增 | 是 | vobc_16.6_61 | XX车 1端显示昌平站停车精度记录-驾驶模式CM | vobc与mss连接正常 主控端是1端 | 发送报文 站点0x 00 01 驾驶模式 0x 02 主控端0x11 | 生成XX车 1端昌平站上行停车精度记录,驾驶模式CM | 通过 | 2025-04-25 | 黄惠萍 | 2025/4/25 测试通过
| 1级 | 通用 | 新增 | 是 | vobc_16.6_62 | XX车 1端显示昌平站停车精度记录-驾驶模式AM | vobc与mss连接正常 主控端是1端 | 发送报文 站点0x 00 01 驾驶模式 0x 03 主控端0x11 | 生成XX车 1端昌平站上行停车精度记录,驾驶模式AM | 通过 | 2025-04-25 | 黄惠萍 | 2025/4/25 测试通过
| 1级 | 通用 | 新增 | 是 | vobc_16.6_63 | XX车 1端显示昌平站停车精度记录-驾驶模式AR | vobc与mss连接正常 主控端是1端 | 发送报文 站点0x 00 01 驾驶模式 0x 06 主控端0x11 | 生成XX车 1端昌平站上行停车精度记录,驾驶模式AR | 通过 | 2025-04-25 | 黄惠萍 | 2025/4/25 测试通过
| 1级 | 通用 | 新增 | 是 | vobc_16.6_64 | XX车 1端显示昌平站停车精度记录-驾驶模式FAM | vobc与mss连接正常 主控端是1端 | 发送报文 站点0x 00 01 驾驶模式 0x 07 主控端0x11 | 生成XX车 1端昌平站上行停车精度记录,驾驶模式FAM | 通过 | 2025-04-25 | 黄惠萍 | 2025/4/25 测试通过
| 1级 | 通用 | 新增 | 是 | vobc_16.6_65 | XX车 1端显示昌平站停车精度记录-驾驶模式CAM | vobc与mss连接正常 主控端是1端 | 发送报文 站点0x 00 01 驾驶模式 0x 08 主控端0x11 | 生成XX车 1端昌平站上行停车精度记录,驾驶模式CAM | 通过 | 2025-04-25 | 黄惠萍 | 2025/4/25 测试通过
| 1级 | 通用 | 新增 | 是 | vobc_16.6_66 | XX车 1端显示昌平站停车精度记录-驾驶模式RRM | vobc与mss连接正常 主控端是1端 | 发送报文 站点0x 00 01 驾驶模式 0x 09 主控端0x11 | 生成XX车 1端昌平站上行停车精度记录,驾驶模式RRM | 通过 | 2025-04-25 | 黄惠萍 | 2025/4/25 测试通过
| 1级 | 通用 | 新增 | 是 | vobc_16.6_67 | XX车 2端显示昌平站停车精度记录-驾驶模式RD | vobc与mss连接正常 主控端是2端 | 发送报文 站点0x 00 01 驾驶模式 0x 00 主控端0x22 | 生成XX车 2端昌平站上行停车精度记录,驾驶模式RD | 通过 | 2025-04-25 | 黄惠萍 | 2025/4/25 测试通过
| 1级 | 通用 | 新增 | 是 | vobc_16.6_68 | XX车 2端显示昌平站停车精度记录-驾驶模式RM | vobc与mss连接正常 主控端是2端 | 发送报文 站点0x 00 01 驾驶模式 0x 01 主控端0x22 | 生成XX车 2端昌平站上行停车精度记录,驾驶模式RM | 通过 | 2025-04-25 | 黄惠萍 | 2025/4/25 测试通过
| 1级 | 通用 | 新增 | 是 | vobc_16.6_69 | XX车 2端显示昌平站停车精度记录-驾驶模式CM | vobc与mss连接正常 主控端是2端 | 发送报文 站点0x 00 01 驾驶模式 0x 02 主控端0x22 | 生成XX车 2端昌平站上行停车精度记录,驾驶模式CM | 通过 | 2025-04-25 | 黄惠萍 | 2025/4/25 测试通过
| 1级 | 通用 | 新增 | 是 | vobc_16.6_70 | XX车 2端显示昌平站停车精度记录-驾驶模式AM | vobc与mss连接正常 主控端是2端 | 发送报文 站点0x 00 01 驾驶模式 0x 03 主控端0x22 | 生成XX车 2端昌平站上行停车精度记录,驾驶模式AM | 通过 | 2025-04-25 | 黄惠萍 | 2025/4/25 测试通过
| 1级 | 通用 | 新增 | 是 | vobc_16.6_71 | XX车 2端显示昌平站停车精度记录-驾驶模式AR | vobc与mss连接正常 主控端是2端 | 发送报文 站点0x 00 01 驾驶模式 0x 06 主控端0x22 | 生成XX车 2端昌平站上行停车精度记录,驾驶模式AR | 通过 | 2025-04-25 | 黄惠萍 | 2025/4/25 测试通过
| 1级 | 通用 | 新增 | 是 | vobc_16.6_72 | XX车 2端显示昌平站停车精度记录-驾驶模式FAM | vobc与mss连接正常 主控端是2端 | 发送报文 站点0x 00 01 驾驶模式 0x 07 主控端0x22 | 生成XX车 2端昌平站上行停车精度记录,驾驶模式FAM | 通过 | 2025-04-25 | 黄惠萍 | 2025/4/25 测试通过
| 1级 | 通用 | 新增 | 是 | vobc_16.6_73 | XX车 2端显示昌平站停车精度记录-驾驶模式CAM | vobc与mss连接正常 主控端是2端 | 发送报文 站点0x 00 01 驾驶模式 0x 08 主控端0x22 | 生成XX车 2端昌平站上行停车精度记录,驾驶模式CAM | 通过 | 2025-04-25 | 黄惠萍 | 2025/4/25 测试通过
| 1级 | 通用 | 新增 | 是 | vobc_16.6_74 | XX车 2端显示昌平站停车精度记录-驾驶模式RRM | vobc与mss连接正常 主控端是2端 | 发送报文 站点0x 00 01 驾驶模式 0x 09 主控端0x22 | 生成XX车 2端昌平站上行停车精度记录,驾驶模式RRM | 通过 | 2025-04-25 | 黄惠萍 | 2025/4/25 测试通过
| 1级 | 通用 | 新增 | 是 | vobc_16.6_75 | XX车 1端显示昌平站停车精度记录-自动驾驶 | vobc与mss连接正常 主控端是1端 | 发送报文 站点0x 00 01 驾驶模式：AR/FAM/CAM/AM 主控端0x11 | 生成XX车 1端昌平站上行停车精度记录 | 通过 | 2025-04-25 | 黄惠萍 | 2025/4/25 测试通过
| 1级 | 通用 | 新增 | 是 | vobc_16.6_76 | XX车 1端显示昌平站停车精度记录-人工驾驶 | vobc与mss连接正常 主控端是1端 | 发送报文 站点0x 00 01 驾驶模式：RD/RM/RRM/CM 主控端0x11 | 生成XX车 1端昌平站上行停车精度记录 | 通过 | 2025-04-25 | 黄惠萍 | 2025/4/25 测试通过
| 1级 | 通用 | 新增 | 是 | vobc_16.6_77 | XX车 2端显示昌平站停车精度记录-自动驾驶 | vobc与mss连接正常 主控端是2端 | 发送报文 站点0x 00 01 驾驶模式：AR/FAM/CAM/AM 主控端0x22 | 生成XX车 2端昌平站上行停车精度记录 | 通过 | 2025-04-25 | 黄惠萍 | 2025/4/25 测试通过
| 1级 | 通用 | 新增 | 是 | vobc_16.6_78 | XX车 2端显示昌平站停车精度记录-人工驾驶 | vobc与mss连接正常 主控端是2端 | 发送报文 站点0x 00 01 驾驶模式：RD/RM/RRM/CM 主控端0x22 | 生成XX车 2端昌平站上行停车精度记录 | 通过 | 2025-04-25 | 黄惠萍 | 2025/4/25 测试通过