## 总目录
功能模块 | 总用例 | 通过用例 | 失败用例 | 已执行用例 | 待执行用例 | 堵塞用例 | 本版本新增用例 | 已执行通过率
变更 | 18 | 18 | 0 | 18 | 0 | 0 | 18 | 100%
计轴二期 | 68 | 68 | 0 | 68 | 0 | 0 | 68 | 100%
计轴一期 | 14 | 14 | 0 | 14 | 0 | 0 | 14 | 100%
鼎汉二期 | 5 | 5 | 0 | 5 | 0 | 0 | 5 | 100%
鼎汉一期 | 4 | 4 | 0 | 4 | 0 | 0 | 4 | 100%
ZC | 165 | 165 | 0 | 165 | 0 | 0 | 165 | 100%
DSU | 166 | 166 | 0 | 166 | 0 | 0 | 166 | 100%
DCS | 43 | 43 | 0 | 43 | 0 | 0 | 43 | 100%
防雷柜 | 6 | 6 | 0 | 6 | 0 | 0 | 6 | 100%
常规检查项 | 80 | 80 | 0 | 80 | 0 | 0 | 80 | 100%
总共 | 569 | 569 | 0 | 569 | 0 | 0 | 569 | 100%

## 常规检查项
功能模块 | 用例等级 | 用例类型 | 用例状态 | 本版本是否涉及 | 用例编号 | 用例标题 | 前提条件 | 操作步骤 | 预期结果 | 测试结果 | 测试时间 | 测试人员 | 测试记录
软件包配置 | 1级 | 通用 | 新增 | 是 | 1.0-BBJC-0 | 采集模块的application.yml的IP配置检查 | 已提测 | 1.解压软件包 2.检查采集模块的application.yml的IP配置与IP规划表是否一致 | 采集模块的application.yml的IP配置与IP规划表一致 | 通过 | 2026-10-12 | 樊鑫宇 | 2026/10/12 测试通过 樊鑫宇 | 否
| 1级 | 通用 | 新增 | 是 | 1.0-BBJC-1 | 应用模块的application.yml的IP配置检查 | 已提测 | 1.解压软件包 2.检查应用模块的application.yml的IP配置与IP规划表是否一致 | 应用模块的application.yml的IP配置与IP规划表一致 | 通过 | 2026-10-12 | 樊鑫宇 | 2026/10/12 测试通过 樊鑫宇 | 否
| 1级 | 通用 | 新增 | 是 | 1.0-BBJC-2 | 用户模块的application.yml的IP配置检查 | 已提测 | 1.解压软件包 2.检查用户模块的application.yml的IP配置与IP规划表是否一致 | 用户模块的application.yml的IP配置与IP规划表一致 | 通过 | 2026-10-12 | 樊鑫宇 | 2026/10/12 测试通过 樊鑫宇
| 1级 | 通用 | 新增 | 是 | 1.0-BBJC-3 | 采集模块的application.yml的IP配置检查-对比现场数据库 | 已提测 | 1.解压软件包 2.检查采集模块的application.yml的IP配置与现场数据库IP是否一致 | 采集模块的application.yml的IP配置与现场数据库IP一致 | 通过 | 2026-10-12 | 樊鑫宇 | 2026/10/12 测试通过 樊鑫宇
| 1级 | 通用 | 新增 | 是 | 1.0-BBJC-4 | 应用模块的application.yml的IP配置检查-对比现场数据库 | 已提测 | 1.解压软件包 2.检查应用模块的application.yml的IP配置与现场数据库IP是否一致 | 应用模块的application.yml的IP配置与现场数据库IP一致 | 通过 | 2026-10-12 | 樊鑫宇 | 2026/10/12 测试通过 樊鑫宇
| 1级 | 通用 | 新增 | 是 | 1.0-BBJC-5 | 用户模块的application.yml的IP配置检查-对比现场数据库 | 已提测 | 1.解压软件包 2.检查用户模块的application.yml的IP配置与现场数据库IP是否一致 | 用户模块的application.yml的IP配置与现场数据库IP一致 | 通过 | 2026-10-12 | 樊鑫宇 | 2026/10/12 测试通过 樊鑫宇 | 否
版本号 | 1级 | 通用 | 新增 | 是 | 1.0-BBJC-6 | 软件版本号、数据版本号检查 | 已起环境 | 1.结合上版本，确认本次版本的软件和数据版本号 2.检查软件、数据版本号 | 软件、数据版本号显示合理 | 通过 | 2026-10-12 | 樊鑫宇 | 2026/10/12 测试通过 樊鑫宇 | 否
软件包 | 1级 | 通用 | 新增 | 是 | 1.0-BBJC-7 | 数据包sql大小检查 | 已提测 | 1.解压软件包 2.进入data文件夹 3.查看base_update/ftp_update/sms_user_update的大小 | base_update/ftp_update/sms_user_update的大小 与变更相符 | 通过 | 2026-10-12 | 樊鑫宇 | 2026/10/12 测试通过 樊鑫宇 | 否
| 1级 | 通用 | 新增 | 是 | 1.0-BBJC-8 | 数据包sql语句检查 | 已提测 | 1.检查sql语句语法正确性 2.检查sql有没有把重要的表drop掉 | 数据包sql语句正常 | 通过 | 2026-10-12 | 樊鑫宇 | 2026/10/12 测试通过 樊鑫宇 | 否
数据库 | 1级 | 通用 | 新增 | 是 | 1.0-BBJC-9 | base库dic_mss_system_config表的采集、应用IP检查 | 已起环境 | 1.解压软件包 2.检查base和base_update的dic_mss_system_config的采集和应用IP与IP规划表是否一致 | dic_mss_system_config表的采集、应用IP与IP规划表一致 | 通过 | 2026-10-12 | 樊鑫宇 | 2026/10/12 测试通过 樊鑫宇 | 否
| 1级 | 通用 | 新增 | 是 | 1.0-BBJC-10 | base库dic_mss_system_config表的采集、应用IP检查-对比现场数据库 | 已起环境 | 1.解压软件包 2.检查base和base_update的dic_mss_system_config的采集和应用IP与现场数据库是否一致 | dic_mss_system_config表的采集、应用IP与现场数据库一致 | 通过 | 2026-10-12 | 樊鑫宇 | 2026/10/12 测试通过 樊鑫宇
| 1级 | 通用 | 新增 | 是 | 1.0-BBJC-11 | base_update.sql检查 | 已提测 | 1.解压软件包 2.检查base_update.sql中是否有drop掉类似alamr_history，dic_device_alarm_user等运营产生的数据表 | 1.无drop运营产生的数据表 | 通过 | 2026-10-12 | 樊鑫宇 | 2026/10/12 测试通过 樊鑫宇 | 否
| 1级 | 通用 | 新增 | 是 | 1.0-BBJC-12 | ftp_update.sql检查 | 已提测 | 1.解压软件包 2.检查ftp_update.sql中是否有drop掉类似alamr_history，dic_device_alarm_user等运营产生的数据表 | 1.无drop运营产生的数据表 | 通过 | 2026-10-12 | 樊鑫宇 | 2026/10/12 测试通过 樊鑫宇 | 否
| 1级 | 通用 | 新增 | 是 | 1.0-BBJC-13 | sms_user_update.sql检查 | 已提测 | 1.解压软件包 2.检查sms_user_update.sql中是否有drop掉数据表 3.drop掉的数据表与变更是否一致 | 1.无drop掉的表 2.有drop掉的表,drop掉的表与变更一致 | 通过 | 2026-10-12 | 樊鑫宇 | 2026/10/12 测试通过 樊鑫宇
子系统连通性 | 1级 | 通用 | 新增 | 是 | 1.0-BBJC-14 | ZC与BDMSS通信-连通 | 已起环境 | 1.发送ZC报文 2.查看ZC实时报警列表 | 1.ZC与BDMS通信中断报警恢复，实时报警消失 2.在历史报警记录可查看到该报警 | 通过 | 2026-10-12 | 樊鑫宇 | 2026/10/12 测试通过 樊鑫宇 | 否
| 1级 | 通用 | 新增 | 是 | 1.0-BBJC-15 | ZC与BDMSS通信-通信中断 | 已起环境 | 1.断开ZC报文 2.查看ZC实时报警列表 | 1.增加1条报警记录，ZC与BDMS通信中断报警3级报警 | 通过 | 2026-10-12 | 樊鑫宇 | 2026/10/12 测试通过 樊鑫宇 | 否
| 2级 | 通用 | 新增 | 是 | 1.0-BBJC-16 | ZC与BDMSS通信-任意2条报警 | 已起环境 | 1.发送ZC任意2个报警报文 2.查看ZC实时报警列表 | BD显示的ZC报警与报文一致 | 通过 | 2026-10-12 | 樊鑫宇 | 2026/10/12 测试通过 樊鑫宇 | 否
| 1级 | 通用 | 新增 | 是 | 1.0-BBJC-17 | DSU与BDMSS通信-连通 | 已起环境 | 1.发送DSU报文 2.查看DSU实时报警列表 | 1.DSU与BDMS通信中断报警恢复，实时报警消失 2.在历史报警记录可查看到该报警 | 通过 | 2026-10-12 | 樊鑫宇 | 2026/10/12 测试通过 樊鑫宇 | 否
| 1级 | 通用 | 新增 | 是 | 1.0-BBJC-18 | DSU与BDMSS通信-通信中断 | 已起环境 | 1.断开DSU报文 2.查看DSU实时报警列表 | 1.增加1条报警记录，DSU与BDMS通信中断报警3级报警 | 通过 | 2026-10-12 | 樊鑫宇 | 2026/10/12 测试通过 樊鑫宇 | 否
| 2级 | 通用 | 新增 | 是 | 1.0-BBJC-19 | DSU与BDMSS通信-任意2条报警 | 已起环境 | 1.发送DSU任意2个报警报文 2.查看DSU实时报警列表 | BD显示的DSU报警与报文一致 | 通过 | 2026-10-12 | 樊鑫宇 | 2026/10/12 测试通过 樊鑫宇 | 否
| 1级 | 通用 | 新增 | 是 | 1.0-BBJC-20 | CI与BDMSS通信-连通 | 已起环境 | 1.发送CI报文 2.查看CI实时报警列表 | 1.CI与BDMS通信中断报警恢复，实时报警消失 2.在历史报警记录可查看到该报警 | 通过 | 2026-10-12 | 樊鑫宇 | 2026/10/12 测试通过 樊鑫宇 | 否
| 1级 | 通用 | 新增 | 是 | 1.0-BBJC-21 | CI与BDMSS通信-通信中断 | 已起环境 | 1.断开CI报文 2.查看CI实时报警列表 | 1.增加1条报警记录，CI与BDMS通信中断报警3级报警 | 通过 | 2026-10-12 | 樊鑫宇 | 2026/10/12 测试通过 樊鑫宇 | 否
| 2级 | 通用 | 新增 | 是 | 1.0-BBJC-22 | CI与BDMSS通信-任意2条报警 | 已起环境 | 1.发送CI任意2个报警报文 2.查看CI实时报警列表 | BD显示的CI报警与报文一致 | 通过 | 2026-10-12 | 樊鑫宇 | 2026/10/12 测试通过 樊鑫宇 | 否
| 1级 | 通用 | 新增 | 是 | 1.0-BBJC-23 | ATS与BDMSS通信-连通 | 已起环境 | 1.发送ATS报文 2.查看ATS实时报警列表 | 1.ATS与BDMS通信中断报警恢复，实时报警消失 2.在历史报警记录可查看到该报警 | 通过 | 2026-10-12 | 樊鑫宇 | 2026/10/12 测试通过 樊鑫宇 | 否
| 1级 | 通用 | 新增 | 是 | 1.0-BBJC-24 | ATS与BDMSS通信-通信中断 | 已起环境 | 1.断开ATS报文 2.查看ATS实时报警列表 | 1.增加1条报警记录，ATS与BDMS通信中断报警3级报警 | 通过 | 2026-10-12 | 樊鑫宇 | 2026/10/12 测试通过 樊鑫宇 | 否
| 1级 | 通用 | 新增 | 是 | 1.0-BBJC-25 | ATS实时轨旁显示正常 | 已起环境 | 1.发送ATS报文 2.查看实时轨旁界面 | 1.发送ATS报文 2.ATS实时轨旁信号机、逻辑区段、道岔、站台门状态显示正常 | 通过 | 2026-10-12 | 樊鑫宇 | 2026/10/12 测试通过 樊鑫宇
| 2级 | 通用 | 新增 | 是 | 1.0-BBJC-26 | ATS与BDMSS通信-任意2条报警 | 已起环境 | 1.发送ATS任意2个报警报文 2.查看ATS实时报警列表 | BD显示的ATS报警与报文一致 | 通过 | 2026-10-12 | 樊鑫宇 | 2026/10/12 测试通过 樊鑫宇 | 否
| 1级 | 通用 | 新增 | 是 | 1.0-BBJC-27 | VOBC与BDMSS通信-连通 | 已起环境 | 1.发送VOBC报文 2.查看VOBC实时报警列表 | 1.VOBC与BDMS通信中断报警恢复，实时报警消失 2.在历史报警记录可查看到该报警 | 通过 | 2026-10-12 | 樊鑫宇 | 2026/10/12 测试通过 樊鑫宇 | 否
| 1级 | 通用 | 新增 | 是 | 1.0-BBJC-28 | VOBC与BDMSS通信-通信中断 | 已起环境 | 1.断开VOBC报文 2.查看VOBC实时报警列表 | 1.增加1条报警记录，VOBC与BDMS通信中断报警3级报警 | 通过 | 2026-10-12 | 樊鑫宇 | 2026/10/12 测试通过 樊鑫宇 | 否
| 2级 | 通用 | 新增 | 是 | 1.0-BBJC-29 | VOBC与BDMSS通信-任意2条报警 | 已起环境 | 1.发送VOBC任意2个报警报文 2.查看VOBC实时报警列表 | BD显示的VOBC报警与报文一致 | 通过 | 2026-10-12 | 樊鑫宇 | 2026/10/12 测试通过 樊鑫宇 | 否
| 2级 | 通用 | 新增 | 是 | 1.0-BBJC-30 | 电源与BDMSS通信-连通 | 已起环境 | 1.发送电源报文 2.查看电源实时报警列表 | 1.电源与BDMS通信中断报警恢复，实时报警消失 2.在历史报警记录可查看到该报警 | 通过 | 2026-10-12 | 樊鑫宇 | 2026/10/12 测试通过 樊鑫宇 | 否
| 2级 | 通用 | 新增 | 是 | 1.0-BBJC-31 | 电源与BDMSS通信-通信中断 | 已起环境 | 1.断开电源报文 2.查看电源实时报警列表 | 1.增加1条报警记录，电源与BDMS通信中断报警3级报警 | 通过 | 2026-10-12 | 樊鑫宇 | 2026/10/12 测试通过 樊鑫宇 | 否
| 3级 | 通用 | 新增 | 是 | 1.0-BBJC-32 | 电源与BDMSS通信-任意2条报警 | 已起环境 | 1.发送电源任意2个报警报文 2.查看电源实时报警列表 | BD显示的电源报警与报文一致 | 通过 | 2026-10-12 | 樊鑫宇 | 2026/10/12 测试通过 樊鑫宇 | 否
| 2级 | 通用 | 新增 | 是 | 1.0-BBJC-33 | DCS与BDMSS通信-连通 | 已起环境 | 1.发送DCS报文 2.查看DCS实时报警列表 | 1.DCS与BDMS通信中断报警恢复，实时报警消失 2.在历史报警记录可查看到该报警 | 通过 | 2026-10-12 | 樊鑫宇 | 2026/10/12 测试通过 樊鑫宇 | 否
| 2级 | 通用 | 新增 | 是 | 1.0-BBJC-34 | DCS与BDMSS通信-通信中断 | 已起环境 | 1.断开DCS报文 2.查看DCS实时报警列表 | 1.增加1条报警记录，DCS与BDMS通信中断报警3级报警 | 通过 | 2026-10-12 | 樊鑫宇 | 2026/10/12 测试通过 樊鑫宇 | 否
| 3级 | 通用 | 新增 | 是 | 1.0-BBJC-35 | DCS与BDMSS通信-任意2条报警 | 已起环境 | 1.发送DCS任意2个报警报文 2.查看DCS实时报警列表 | BD显示的DCS报警与报文一致 | 通过 | 2026-10-12 | 樊鑫宇 | 2026/10/12 测试通过 樊鑫宇 | 否
| 2级 | 通用 | 新增 | 是 | 1.0-BBJC-36 | 道岔与BDMSS通信-连通 | 已起环境 | 1.发送道岔报文 2.查看道岔实时报警列表 | 1.道岔与BDMS通信中断报警恢复，实时报警消失 2.在历史报警记录可查看到该报警 | 通过 | 2026-10-12 | 樊鑫宇 | 2026/10/12 测试通过 樊鑫宇 | 否
| 2级 | 通用 | 新增 | 是 | 1.0-BBJC-37 | 道岔与BDMSS通信-通信中断 | 已起环境 | 1.断开道岔报文 2.查看道岔实时报警列表 | 1.增加1条报警记录，道岔与BDMS通信中断报警3级报警 | 通过 | 2026-10-12 | 樊鑫宇 | 2026/10/12 测试通过 樊鑫宇 | 否
| 3级 | 通用 | 新增 | 是 | 1.0-BBJC-38 | 道岔与BDMSS通信-任意2条报警 | 已起环境 | 1.发送道岔任意2个报警报文 2.查看道岔实时报警列表 | BD显示的道岔报警与报文一致 | 通过 | 2026-10-12 | 樊鑫宇 | 2026/10/12 测试通过 樊鑫宇 | 否
| 2级 | 通用 | 新增 | 是 | 1.0-BBJC-39 | 计轴与BDMSS通信-连通 | 已起环境 | 1.发送计轴报文 2.查看计轴实时报警列表 | 1.计轴与BDMS通信中断报警恢复，实时报警消失 2.在历史报警记录可查看到该报警 | 通过 | 2026-10-12 | 樊鑫宇 | 2026/10/12 测试通过 樊鑫宇 | 否
| 2级 | 通用 | 新增 | 是 | 1.0-BBJC-40 | 计轴与BDMSS通信-通信中断 | 已起环境 | 1.断开计轴报文 2.查看计轴实时报警列表 | 1.增加1条报警记录，计轴与BDMS通信中断报警3级报警 | 通过 | 2026-10-12 | 樊鑫宇 | 2026/10/12 测试通过 樊鑫宇 | 否
| 3级 | 通用 | 新增 | 是 | 1.0-BBJC-41 | 计轴与BDMSS通信-任意2条报警 | 已起环境 | 1.发送计轴任意2个报警报文 2.查看计轴实时报警列表 | BD显示的计轴报警与报文一致 | 通过 | 2026-10-12 | 樊鑫宇 | 2026/10/12 测试通过 樊鑫宇 | 否
| 2级 | 通用 | 新增 | 是 | 1.0-BBJC-42 | LEU与BDMSS通信-连通 | 已起环境 | 1.发送LEU报文 2.查看LEU实时报警列表 | 1.LEU与BDMS通信中断报警恢复，实时报警消失 2.在历史报警记录可查看到该报警 | 通过 | 2026-10-12 | 樊鑫宇 | 2026/10/12 测试通过 樊鑫宇 | 否
| 2级 | 通用 | 新增 | 是 | 1.0-BBJC-43 | LEU与BDMSS通信-通信中断 | 已起环境 | 1.断开LEU报文 2.查看LEU实时报警列表 | 1.增加1条报警记录，LEU与BDMS通信中断报警3级报警 | 通过 | 2026-10-12 | 樊鑫宇 | 2026/10/12 测试通过 樊鑫宇 | 否
| 3级 | 通用 | 新增 | 是 | 1.0-BBJC-44 | LEU与BDMSS通信-任意2条报警 | 已起环境 | 1.发送LEU任意2个报警报文 2.查看LEU实时报警列表 | BD显示的LEU报警与报文一致 | 通过 | 2026-10-12 | 樊鑫宇 | 2026/10/12 测试通过 樊鑫宇 | 否
| 2级 | 通用 | 新增 | 是 | 1.0-BBJC-45 | MMS与BDMSS通信-连通 | 已起环境 | 1.发送MMS报文 2.查看MMS实时报警列表 | 1.MMS与BDMS通信中断报警恢复，实时报警消失 2.在历史报警记录可查看到该报警 | 通过 | 2026-10-12 | 樊鑫宇 | 2026/10/12 测试通过 樊鑫宇 | 否
| 2级 | 通用 | 新增 | 是 | 1.0-BBJC-46 | MMS与BDMSS通信-通信中断 | 已起环境 | 1.断开MMS报文 2.查看MMS实时报警列表 | 1.增加1条报警记录，MMS与BDMS通信中断报警3级报警 | 通过 | 2026-10-12 | 樊鑫宇 | 2026/10/12 测试通过 樊鑫宇 | 否
| 3级 | 通用 | 新增 | 是 | 1.0-BBJC-47 | MMS与BDMSS通信-任意2条报警 | 已起环境 | 1.发送MMS任意2个报警报文 2.查看MMS实时报警列表 | BD显示的MMS报警与报文一致 | 通过 | 2026-10-12 | 樊鑫宇 | 2026/10/12 测试通过 樊鑫宇 | 否
机柜 | 1级 | 通用 | 新增 | 是 | 1.0-BBJC-48 | ZC机柜检查 | 已起环境 | 1.打开ZC子系统机柜界面 | 机柜正常显示 | 通过 | 2026-10-12 | 樊鑫宇 | 2026/10/12 测试通过 樊鑫宇 | 否
| 1级 | 通用 | 新增 | 是 | 1.0-BBJC-49 | RC机柜检查 | 已起环境 | 1.打开RC子系统机柜界面 | 机柜正常显示 | 通过 | 2026-10-12 | 樊鑫宇 | 2026/10/12 测试通过 樊鑫宇 | 否
| 1级 | 通用 | 新增 | 是 | 1.0-BBJC-50 | DSU机柜检查 | 已起环境 | 1.打开DSU子系统机柜界面 | 机柜正常显示 | 通过 | 2026-10-12 | 樊鑫宇 | 2026/10/12 测试通过 樊鑫宇 | 否
| 1级 | 通用 | 新增 | 是 | 1.0-BBJC-51 | TMC机柜检查 | 已起环境 | 1.打开TMC子系统机柜界面 | 机柜正常显示 | 通过 | 2026-10-12 | 樊鑫宇 | 2026/10/12 测试通过 樊鑫宇 | 否
| 1级 | 通用 | 新增 | 是 | 1.0-BBJC-52 | CI机柜检查 | 已起环境 | 1.打开CI子系统机柜 | 机柜正常显示 | 通过 | 2026-10-12 | 樊鑫宇 | 2026/10/12 测试通过 樊鑫宇 | 否
| 1级 | 通用 | 新增 | 是 | 1.0-BBJC-53 | ATS设备检查 | 已起环境 | 1.打开ATS子系统界面 | 设备正常显示 | 通过 | 2026-10-12 | 樊鑫宇 | 2026/10/12 测试通过 樊鑫宇 | 否
| 1级 | 通用 | 新增 | 是 | 1.0-BBJC-54 | VOBC机柜检查 | 已起环境 | 1.打开VOBC子系统机柜界面 | 机柜正常显示 | 通过 | 2026-10-12 | 樊鑫宇 | 2026/10/12 测试通过 樊鑫宇 | 否
| 1级 | 通用 | 新增 | 是 | 1.0-BBJC-55 | 电源机柜检查 | 已起环境 | 1.打开电源子系统机柜界面 | 机柜正常显示 | 通过 | 2026-10-12 | 樊鑫宇 | 2026/10/12 测试通过 樊鑫宇 | 否
| 1级 | 通用 | 新增 | 是 | 1.0-BBJC-56 | DCS设备检查 | 已起环境 | 1.打开DCS子系统机柜界面 | 设备正常显示 | 通过 | 2026-10-12 | 樊鑫宇 | 2026/10/12 测试通过 樊鑫宇 | 否
| 1级 | 通用 | 新增 | 是 | 1.0-BBJC-57 | 道岔轨旁检查 | 已起环境 | 1.打开道岔子系统界面 | 道岔轨旁正常显示 | 通过 | 2026-10-12 | 樊鑫宇 | 2026/10/12 测试通过 樊鑫宇 | 否
| 1级 | 通用 | 新增 | 是 | 1.0-BBJC-58 | 电池组检查 | 已起环境 | 1.打开蓄电池监测界面 | 电池组正常显示 | 通过 | 2026-10-12 | 樊鑫宇 | 2026/10/12 测试通过 樊鑫宇 | 否
| 1级 | 通用 | 新增 | 是 | 1.0-BBJC-59 | 计轴机柜检查 | 已起环境 | 1.打开计轴子系统机柜界面 | 机柜正常显示 | 通过 | 2026-10-12 | 樊鑫宇 | 2026/10/12 测试通过 樊鑫宇 | 否
| 1级 | 通用 | 新增 | 是 | 1.0-BBJC-60 | LEU机柜检查 | 已起环境 | 1.打开LEU子系统机柜界面 | 机柜正常显示 | 通过 | 2026-10-12 | 樊鑫宇 | 2026/10/12 测试通过 樊鑫宇 | 否
| 1级 | 天津6 | 新增 | 是 | 1.0-BBJC-61 | 信号机机柜检查 | 已起环境 | 1.打开信号机子系统机柜界面 | 信号机正常显示 | 通过 | 2026-10-12 | 樊鑫宇 | 2026/10/12 测试通过 樊鑫宇 | 否
| 1级 | 通用 | 新增 | 是 | 1.0-BBJC-62 | 倒切柜机柜检查 | 已起环境 | 1.打开倒切柜子系统机柜界面 | 机柜正常显示 | 通过 | 2026-10-12 | 樊鑫宇 | 2026/10/12 测试通过 樊鑫宇 | 否
轨旁 | 1级 | 通用 | 新增 | 是 | 1.0-BBJC-63 | 轨旁图检查 | 已起环境 | 1.打开轨旁图界面 | 显示有轨旁图 | 通过 | 2026-10-12 | 樊鑫宇 | 2026/10/12 测试通过 樊鑫宇 | 否
| 1级 | 通用 | 新增 | 是 | 1.0-BBJC-64 | 轨旁图-列车行进方向检查 | 已起环境 | 1.发送ATS 0x52行车信息帧 2.查看实时轨旁，检查列车头方向 | 1.列车行进方向与实际一致 2.列车头方向与平面图上行、下行方向一致 | 通过 | 2026-10-12 | 樊鑫宇 | 2026/10/12 测试通过 樊鑫宇
| 1级 | 通用 | 新增 | 是 | 1.0-BBJC-65 | 轨旁图-实时轨旁检查 | 已起环境 | 1.打开轨旁图界面 2.发送实时轨旁报文 | 实时显示轨旁，信号机、逻辑区段、道岔、站台门、列车正常显示 | 通过 | 2026-10-12 | 樊鑫宇 | 2026/10/12 测试通过 樊鑫宇 | 否
道岔监测 | 1级 | 通用 | 新增 | 是 | 1.0-BBJC-66 | 道岔挤岔-报警 | 已提测 | 1.发送道岔挤岔报文 | 生成道岔挤岔报警 | 通过 | 2026-10-12 | 樊鑫宇 | 2026/10/12 测试通过 樊鑫宇 | 否
| 1级 | 通用 | 新增 | 是 | 1.0-BBJC-67 | 道岔挤岔-恢复 | 已提测 | 1.发送道岔定位/反位报文 | 道岔挤岔报警恢复 | 通过 | 2026-10-12 | 樊鑫宇 | 2026/10/12 测试通过 樊鑫宇 | 否
| 1级 | 通用 | 新增 | 是 | 1.0-BBJC-68 | ATP安全输入通道报警 | 已提测 | 发送C9报文 | 线路对应的安全输入通道报警内容与线路定义匹配 | 通过 | 2026-10-12 | 樊鑫宇 | 2026/10/12 测试通过 樊鑫宇 | 否
电子地图 （测电子地图变更） | 1级 | 通用 | 新增 | 是 | 1.0-BBJC-69 | MMI终点站、下一站，数据检查 | 已提测 | 1.MMI显示检查终点站、下一站 2.电子地图停车区域表中，停车区域编号的首、尾、中间抽测 3.发送C9&CB&CA报文 | MMI的终点站、下一站显示与电子地图一致 | 通过 | 2026-10-12 | 樊鑫宇 | 2026/10/12 测试通过 樊鑫宇 | 否
| 1级 | 通用 | 新增 | 是 | 1.0-BBJC-70 | 列车图当前站、下一站、计轴区段检查 | 已提测 | 1.列车图中间显示检查中当前站、下一站、计轴区段 2.电子地图停车区域表中，停车区域编号的首、尾、中间抽测,发送C9&CB&CA报文，检查当前站、下一站 3.电子地图逻辑区段表中，逻辑区段编号的首、尾、中间抽测，发送ATS0x52帧报文，检查计轴区段（逻辑区段区段去掉-A-B-C后缀） | 1.列车图的当前站、下一站显示与电子地图一致 2.列车图的计轴去断显示与电子地图一致 | 通过 | 2026-10-12 | 樊鑫宇 | 2026/10/12 测试通过 樊鑫宇
| 1级 | 通用 | 新增 | 是 | 1.0-BBJC-71 | 停车精度记录检查 | 已提测 | 1.电子地图停车区域表中，停车区域编号的首、尾、中间抽测 2.发送C9&CB&CA报文 | 停车精度记录，站点显示与电子地图一致 | 通过 | 2026-10-12 | 樊鑫宇 | 2026/10/12 测试通过 樊鑫宇 | 否
| 1级 | 通用 | 新增 | 是 | 1.0-BBJC-72 | 应答器丢失记录检查 | 已提测 | 1.电子地图停车区域表中，应答器编号的首、尾、中间抽测 2.发送C9报文 | 应答器丢失记录，站点显示与电子地图一致 | 通过 | 2026-10-12 | 樊鑫宇 | 2026/10/12 测试通过 樊鑫宇
| 1级 | 通用 | 新增 | 是 | 1.0-BBJC-73 | 早晚点记录检查 | 已提测 | 1.电子地图停车区域表中，可以停车的逻辑区段编号的首、尾、中间抽测 2.发送ATS0x52帧报文，检查早晚点记录 | 早晚点记录，站点显示与电子地图一致 | 通过 | 2026-10-12 | 樊鑫宇 | 2026/10/12 测试通过 樊鑫宇 | 否
轨旁图 （测平面变更） | 1级 | 通用 | 新增 | 是 | 1.0-BBJC-74 | 轨旁图检查 | 已起环境 | 1.打开轨旁图界面 | 显示有轨旁图 | 通过 | 2026-10-12 | 樊鑫宇 | 2026/10/12 测试通过 樊鑫宇
| 1级 | 通用 | 新增 | 是 | 1.0-BBJC-75 | 轨旁图-列车行进方向检查 | 已起环境 | 1.发送ATS 0x52行车信息帧 2.查看实时轨旁，检查列车头方向 | 1.列车行进方向与实际一致 2.列车头方向与上行、下行方向一致 | 通过 | 2026-10-12 | 樊鑫宇 | 2026/10/12 测试通过 樊鑫宇
| 1级 | 通用 | 新增 | 是 | 1.0-BBJC-76 | 轨旁图-信号机检查 | 已起环境 | 1.打开轨旁图界面，检查信号机 2.发送实时轨旁报文, 0x52帧 | 1.信号机状态（亮、灭、颜色）正常显示 2.信号机名称、数量、位置、灯柱方向与平面图一致 | 通过 | 2026-10-12 | 樊鑫宇 | 2026/10/12 测试通过 樊鑫宇
| 1级 | 通用 | 新增 | 是 | 1.0-BBJC-77 | 轨旁图-逻辑区段 | 已起环境 | 1.打开轨旁图界面，检查逻辑区段 2.发送实时轨旁报文， 0x52帧 | 1.逻辑区段状态（占用、未占用）正常显示 2.逻辑区段名称、数量、位置与平面图一致 | 通过 | 2026-10-12 | 樊鑫宇 | 2026/10/12 测试通过 樊鑫宇
| 1级 | 通用 | 新增 | 是 | 1.0-BBJC-78 | 轨旁图-道岔转辙机 | 已起环境 | 1.打开轨旁图界面，检查道岔转辙机 2.发送实时轨旁报文， 0x52帧 | 1.道岔状态（定位、反位、挤岔）正常显示 2.道岔名称、数量、位置与平面图一致 | 通过 | 2026-10-12 | 樊鑫宇 | 2026/10/12 测试通过 樊鑫宇
| 1级 | 通用 | 新增 | 是 | 1.0-BBJC-79 | 轨旁图-站台门 | 已起环境 | 1.打开轨旁图界面，检查站台门 2.发送实时轨旁报文， 0x52帧 | 1.站台门状态（开、关、互锁解除）正常显示 2.站台门名称、数量、位置与平面图一致 | 通过 | 2026-10-12 | 樊鑫宇 | 2026/10/12 测试通过 樊鑫宇

## 变更
功能模块 | 用例等级 | 用例类型 | 用例状态 | 本版本是否涉及 | 用例编号 | 用例标题 | 前提条件 | 操作步骤 | 预期结果 | 测试结果 | 测试时间 | 测试人员 | 测试记录 | 备注
| 3级 | 通用 | 新增 | 是 | XM3NY-BG-1 | 验证沙坡尾站、白城站CI的机柜图顶端的名称 | CI与mss连接正常 | 1.打开CI,找到沙坡尾站、白城站 2.查看机柜图顶端的名称 | 机柜图顶端的名称显示正确 | 通过 | 2026-10-12 | 樊鑫宇 | 2026/10/12 测试通过 樊鑫宇
| 1级 | 通用 | 新增 | 是 | XM3NY-BG-2 | 验证CI微联道岔报警去掉DC字段 | CI与mss连接正常 | 发送CI微联报文 | 报警内容无DC字样 | 通过 | 2026-10-16 | 樊鑫宇 | 2026/10/16 测试通过 樊鑫宇
| 1级 | 通用 | 新增 | 是 | XM3NY-BG-3 | 验证ATS性能监测标签去掉DUMP值的监测 | 进入ATS监测页面 | 鼠标悬浮至任一设备，查看弹出的ATS性能数据卡片 | 卡片无DUMP值信息 | 通过 | 2026-10-12 | 樊鑫宇 | 2026/10/12 测试通过 樊鑫宇
| 1级 | 通用 | 新增 | 是 | XM3NY-BG-4 | 验证蔡厝车辆段的CI监测界面中机柜图与实际是否相符 | 进入CI监测页面 | 点击蔡厝车辆段，查看机柜图 | 蔡厝车辆段的CI监测界面中机柜图与实际一致 | 通过 | 2026-10-12 | 樊鑫宇 | 2026/10/12 测试通过 樊鑫宇
| 1级 | 通用 | 新增 | 是 | XM3NY-BG-5 | 验证删除的4号线工程土建施工总承包5标段项目经理部和沙坡尾站的底图 | 进入线路总览页面 | 查看线路图底图 | 4号线工程土建施工总承包5标段项目经理部和沙坡尾站的底图已被删除 | 通过 | 2026-10-12 | 樊鑫宇 | 2026/10/12 测试通过 樊鑫宇
| 1级 | 通用 | 新增 | 是 | XM3NY-BG-6 | 验证ATS站场图中上轨道为下行，下轨道为上行 | ATS与MSS连接正常 | 分别发送ATS站场报文中列车运行方向为上行和下行 | 列车运行方向为上行时，列车处于下轨道；列车方向为下行时，列车处于上轨道 | 通过 | 2026-10-12 | 樊鑫宇 | 2026/10/12 测试通过 樊鑫宇
| 1级 | 通用 | 新增 | 是 | XM3NY-BG-7 | 验证删除翔安机场的ATS监测界面的机场西的设备 | 进入ATS监测页面 | 查看设备拓扑图 | 拓扑图中翔安机场站无机场西的设备 | 通过 | 2026-10-12 | 樊鑫宇 | 2026/10/12 测试通过 樊鑫宇
| 1级 | 通用 | 新增 | 是 | XM3NY-BG-8 | 验证白城站电源报警无错位 | 电源与MSS连接正常 | 发送白城站报警报文 | 白城站电源报警无错位 | 通过 | 2026-10-12 | 樊鑫宇 | 2026/10/12 测试通过 樊鑫宇
| 1级 | 通用 | 新增 | 是 | XM3NY-BG-9 | 验证白城站计轴板卡无缺少、报警无错位 | 计轴与MSS连接正常 | 1.查看机柜图 2.发送白城站报警报文 | 1.机柜图中计轴板卡无缺少 2.报警正常转出且无错位 | 通过 | 2026-10-12 | 樊鑫宇 | 2026/10/12 测试通过 樊鑫宇
| 1级 | 通用 | 新增 | 是 | XM3NY-BG-10 | 验证白城站防雷分线柜数据库配置F2、F4两个机柜的ip | 数据库连接正常 | 查看dic_mss_netaddress_config表中白城站的防雷分线柜ip | dic_mss_netaddress_config表中白城站的防雷分线柜有两个IP | 通过 | 2026-10-12 | 樊鑫宇 | 2026/10/12 测试通过 樊鑫宇
| 1级 | 通用 | 新增 | 是 | XM3NY-BG-11 | 验证ZC白城站的ip配置是否正确 | 数据库连接正常 | 查看dic_mss_netaddress_config表中白城站的ZC的ip | 白城站ZC的ip为10.131.148.160 | 通过 | 2026-10-12 | 樊鑫宇 | 2026/10/12 测试通过 樊鑫宇
| 1级 | 通用 | 新增 | 是 | XM3NY-BG-12 | 验证一期站点道岔的表示电压显示 | MMS与MSS连接正常 | 发送道岔表示电压报文 | 四个表示电压的值都正常显示 | 通过 | 2026-10-12 | 樊鑫宇 | 2026/10/12 测试通过 樊鑫宇
| 1级 | 通用 | 新增 | 是 | XM3NY-BG-13 | 验证一期站点道岔的动作功率曲线的单位是kw | MMS与MSS连接正常 | 1.发送道岔功率报文 2.查看曲线图的功率是否为Kw | 道岔的动作功率曲线的单位是kw | 通过 | 2026-10-16 | 樊鑫宇 | 2026/10/16 测试通过 樊鑫宇
| 1级 | 通用 | 新增 | 是 | XM3NY-BG-14 | 验证一期站点站台门监测继电器按照上下行区分 | 进入站台门监测页面 | 查看一期站点的站台门继电器 | 一期站点的站台门继电器按照上下行区分，分为两行 | 通过 | 2026-10-12 | 樊鑫宇 | 2026/10/12 测试通过 樊鑫宇
| 1级 | 通用 | 新增 | 是 | XM3NY-BG-15 | 验证VOBC监测界面所有车组的列车图显示雷达 | 进入VOBC监测页面 | 点击车组，查看列车图 | 列车图TC1、TC2下方显示雷达 | 通过 | 2026-10-12 | 樊鑫宇 | 2026/10/12 测试通过 樊鑫宇
| 1级 | 通用 | 新增 | 是 | XM3NY-BG-16 | 验证南延端的站台门监测根据X/S区分上下行 | 进入站台门监测页面 | 查看南延站点的站台门继电器 | 南延端的站台门监测根据名称的X/S区分上下行 | 通过 | 2026-10-12 | 樊鑫宇 | 2026/10/12 测试通过 樊鑫宇
| 1级 | 通用 | 新增 | 是 | XM3NY-BG-17 | 验证南延端的站台门监测正常显示数据 | MMS与MSS连接正常 | 发送站台门电压报文 | 实时数据正常显示，历史数据曲线正常查询 | 通过 | 2026-10-16 | 樊鑫宇 | 2026/10/16 测试通过 樊鑫宇
| 1级 | 通用 | 新增 | 是 | XM3NY-BG-18 | 验证道岔监测曲线保存为标准曲线、保存为摩擦曲线时曲线正常显示 | MMS与MSS连接正常 | 发送道岔功率报文 | 保存为标准曲线、保存为摩擦曲线时曲线均能正常显示 | 通过 | 2026-10-16 | 樊鑫宇 | 2026/10/16 测试通过 樊鑫宇

## AIM
功能模块 | 用例等级 | 用例类型 | 用例状态 | 本版本是否涉及 | 用例编号 | 用例标题 | 前提条件 | 操作步骤 | 预期结果 | 测试结果 | 测试时间 | 测试人员 | 测试记录 | 备注
| 1级 | 通用 | 新增 | 是 | XM3NY-AIM-1 | PUB1_CPU1对系的热备宕机或未上电状态报警 | aim与mss通信正常 | 发送报文：0x00 | PUB1_CPU1对系的热备宕机或未上电状态报警，报警内容正确 | 通过 | 2026-10-13 | 樊鑫宇 | 2026/10/13 测试通过 樊鑫宇
| 1级 | 通用 | 新增 | 是 | XM3NY-AIM-2 | PUB1_CPU1对系的热备宕机或未上电状态报警恢复 | aim与mss通信正常 | 发送报文：0x03 | PUB1_CPU1对系的热备宕机或未上电状态报警恢复 | 通过 | 2026-10-13 | 樊鑫宇 | 2026/10/13 测试通过 樊鑫宇
| 1级 | 通用 | 新增 | 是 | XM3NY-AIM-3 | PUB1_CPU1对系的热备离线状态报警 | aim与mss通信正常 | 发送报文：0x01 | PUB1_CPU1对系的热备离线状态报警，报警内容正确 | 通过 | 2026-10-13 | 樊鑫宇 | 2026/10/13 测试通过 樊鑫宇
| 1级 | 通用 | 新增 | 是 | XM3NY-AIM-4 | PUB1_CPU1对系的热备离线状态报警恢复 | aim与mss通信正常 | 发送报文：0x03 | PUB1_CPU1对系的热备离线状态报警恢复 | 通过 | 2026-10-13 | 樊鑫宇 | 2026/10/13 测试通过 樊鑫宇
| 1级 | 通用 | 新增 | 是 | XM3NY-AIM-5 | PUB1_CPU1对系的热备预升主状态报警 | aim与mss通信正常 | 发送报文：0x02 | PUB1_CPU1对系的热备预升主状态报警，报警内容正确 | 通过 | 2026-10-13 | 樊鑫宇 | 2026/10/13 测试通过 樊鑫宇
| 1级 | 通用 | 新增 | 是 | XM3NY-AIM-6 | PUB1_CPU1对系的热备预升主状态报警恢复 | aim与mss通信正常 | 发送报文：0x03 | PUB1_CPU1对系的热备预升主状态报警恢复 | 通过 | 2026-10-13 | 樊鑫宇 | 2026/10/13 测试通过 樊鑫宇
| 1级 | 通用 | 新增 | 是 | XM3NY-AIM-7 | PUB1_CPU2对系的热备宕机或未上电状态报警 | aim与mss通信正常 | 发送报文：0x00 | PUB1_CPU2对系的热备宕机或未上电状态报警，报警内容正确 | 通过 | 2026-10-13 | 樊鑫宇 | 2026/10/13 测试通过 樊鑫宇
| 1级 | 通用 | 新增 | 是 | XM3NY-AIM-8 | PUB1_CPU2对系的热备宕机或未上电状态报警恢复 | aim与mss通信正常 | 发送报文：0x03 | PUB1_CPU2对系的热备宕机或未上电状态报警恢复 | 通过 | 2026-10-13 | 樊鑫宇 | 2026/10/13 测试通过 樊鑫宇
| 1级 | 通用 | 新增 | 是 | XM3NY-AIM-9 | PUB1_CPU2对系的热备离线状态报警 | aim与mss通信正常 | 发送报文：0x01 | PUB1_CPU2对系的热备离线状态报警，报警内容正确 | 通过 | 2026-10-13 | 樊鑫宇 | 2026/10/13 测试通过 樊鑫宇
| 1级 | 通用 | 新增 | 是 | XM3NY-AIM-10 | PUB1_CPU2对系的热备离线状态报警恢复 | aim与mss通信正常 | 发送报文：0x03 | PUB1_CPU2对系的热备离线状态报警恢复 | 通过 | 2026-10-13 | 樊鑫宇 | 2026/10/13 测试通过 樊鑫宇
| 1级 | 通用 | 新增 | 是 | XM3NY-AIM-11 | PUB1_CPU2对系的热备预升主状态报警 | aim与mss通信正常 | 发送报文：0x02 | PUB1_CPU2对系的热备预升主状态报警，报警内容正确 | 通过 | 2026-10-13 | 樊鑫宇 | 2026/10/13 测试通过 樊鑫宇
| 1级 | 通用 | 新增 | 是 | XM3NY-AIM-12 | PUB1_CPU2对系的热备预升主状态报警恢复 | aim与mss通信正常 | 发送报文：0x03 | PUB1_CPU2对系的热备预升主状态报警恢复 | 通过 | 2026-10-13 | 樊鑫宇 | 2026/10/13 测试通过 樊鑫宇
| 1级 | 通用 | 新增 | 是 | XM3NY-AIM-13 | PUB2_CPU1对系的热备宕机或未上电状态报警 | aim与mss通信正常 | 发送报文：0x00 | PUB2_CPU1对系的热备宕机或未上电状态报警，报警内容正确 | 通过 | 2026-10-13 | 樊鑫宇 | 2026/10/13 测试通过 樊鑫宇
| 1级 | 通用 | 新增 | 是 | XM3NY-AIM-14 | PUB2_CPU1对系的热备宕机或未上电状态报警恢复 | aim与mss通信正常 | 发送报文：0x03 | PUB2_CPU1对系的热备宕机或未上电状态报警恢复 | 通过 | 2026-10-13 | 樊鑫宇 | 2026/10/13 测试通过 樊鑫宇
| 1级 | 通用 | 新增 | 是 | XM3NY-AIM-15 | PUB2_CPU1对系的热备离线状态报警 | aim与mss通信正常 | 发送报文：0x01 | PUB2_CPU1对系的热备离线状态报警，报警内容正确 | 通过 | 2026-10-13 | 樊鑫宇 | 2026/10/13 测试通过 樊鑫宇
| 1级 | 通用 | 新增 | 是 | XM3NY-AIM-16 | PUB2_CPU1对系的热备离线状态报警恢复 | aim与mss通信正常 | 发送报文：0x03 | PUB2_CPU1对系的热备离线状态报警恢复 | 通过 | 2026-10-13 | 樊鑫宇 | 2026/10/13 测试通过 樊鑫宇
| 1级 | 通用 | 新增 | 是 | XM3NY-AIM-17 | PUB2_CPU1对系的热备预升主状态报警 | aim与mss通信正常 | 发送报文：0x02 | PUB2_CPU1对系的热备预升主状态报警，报警内容正确 | 通过 | 2026-10-13 | 樊鑫宇 | 2026/10/13 测试通过 樊鑫宇
| 1级 | 通用 | 新增 | 是 | XM3NY-AIM-18 | PUB2_CPU1对系的热备预升主状态报警恢复 | aim与mss通信正常 | 发送报文：0x03 | PUB2_CPU1对系的热备预升主状态报警恢复 | 通过 | 2026-10-13 | 樊鑫宇 | 2026/10/13 测试通过 樊鑫宇
| 1级 | 通用 | 新增 | 是 | XM3NY-AIM-19 | PUB2_CPU2对系的热备宕机或未上电状态报警 | aim与mss通信正常 | 发送报文：0x00 | PUB2_CPU2对系的热备宕机或未上电状态报警，报警内容正确 | 通过 | 2026-10-13 | 樊鑫宇 | 2026/10/13 测试通过 樊鑫宇
| 1级 | 通用 | 新增 | 是 | XM3NY-AIM-20 | PUB2_CPU2对系的热备宕机或未上电状态报警恢复 | aim与mss通信正常 | 发送报文：0x03 | PUB2_CPU2对系的热备宕机或未上电状态报警恢复 | 通过 | 2026-10-13 | 樊鑫宇 | 2026/10/13 测试通过 樊鑫宇
| 1级 | 通用 | 新增 | 是 | XM3NY-AIM-21 | PUB2_CPU2对系的热备离线状态报警 | aim与mss通信正常 | 发送报文：0x01 | PUB2_CPU2对系的热备离线状态报警，报警内容正确 | 通过 | 2026-10-13 | 樊鑫宇 | 2026/10/13 测试通过 樊鑫宇
| 1级 | 通用 | 新增 | 是 | XM3NY-AIM-22 | PUB2_CPU2对系的热备离线状态报警恢复 | aim与mss通信正常 | 发送报文：0x03 | PUB2_CPU2对系的热备离线状态报警恢复 | 通过 | 2026-10-13 | 樊鑫宇 | 2026/10/13 测试通过 樊鑫宇
| 1级 | 通用 | 新增 | 是 | XM3NY-AIM-23 | PUB2_CPU2对系的热备预升主状态报警 | aim与mss通信正常 | 发送报文：0x02 | PUB2_CPU2对系的热备预升主状态报警，报警内容正确 | 通过 | 2026-10-13 | 樊鑫宇 | 2026/10/13 测试通过 樊鑫宇
| 1级 | 通用 | 新增 | 是 | XM3NY-AIM-24 | PUB2_CPU2对系的热备预升主状态报警恢复 | aim与mss通信正常 | 发送报文：0x03 | PUB2_CPU2对系的热备预升主状态报警恢复 | 通过 | 2026-10-13 | 樊鑫宇 | 2026/10/13 测试通过 樊鑫宇
| 1级 | 通用 | 新增 | 是 | XM3NY-AIM-25 | 主机板[板卡ID]备升主，自动切系报警 | aim与mss通信正常 | 发送报文：0x0x80xx0001xxxx0003 | 主机板[板卡ID]备升主，自动切系报警，报警内容正确 | 通过 | 2026-10-13 | 樊鑫宇 | 2026/10/13 测试通过 樊鑫宇
| 1级 | 通用 | 新增 | 是 | XM3NY-AIM-26 | 主机板[板卡ID]备升主，自动切系报警恢复 | aim与mss通信正常 | 发送报文：0x0x81xx0001xxxx0003 | 主机板[板卡ID]备升主，自动切系报警恢复 | 通过 | 2026-10-13 | 樊鑫宇 | 2026/10/13 测试通过 樊鑫宇
| 1级 | 通用 | 新增 | 是 | XM3NY-AIM-27 | 主机板[板卡ID]备升主，AID人工操作切系报警 | aim与mss通信正常 | 发送报文：0x0x80xx0001xxxx0049 | 主机板[板卡ID]备升主，AID人工操作切系报警，报警内容正确 | 通过 | 2026-10-13 | 樊鑫宇 | 2026/10/13 测试通过 樊鑫宇
| 1级 | 通用 | 新增 | 是 | XM3NY-AIM-28 | 主机板[板卡ID]备升主，AID人工操作切系报警恢复 | aim与mss通信正常 | 发送报文：0x0x81xx0001xxxx0049 | 主机板[板卡ID]备升主，AID人工操作切系报警恢复 | 通过 | 2026-10-13 | 樊鑫宇 | 2026/10/13 测试通过 樊鑫宇
| 1级 | 通用 | 新增 | 是 | XM3NY-AIM-29 | 主机板[板卡ID]备升主，按钮人工切系报警 | aim与mss通信正常 | 发送报文：0x0x80xx0001xxxx0048 | 主机板[板卡ID]备升主，按钮人工切系报警，报警内容正确 | 通过 | 2026-10-13 | 樊鑫宇 | 2026/10/13 测试通过 樊鑫宇
| 1级 | 通用 | 新增 | 是 | XM3NY-AIM-30 | 主机板[板卡ID]备升主，按钮人工切系报警恢复 | aim与mss通信正常 | 发送报文：0x0x81xx0001xxxx0048 | 主机板[板卡ID]备升主，按钮人工切系报警恢复 | 通过 | 2026-10-13 | 樊鑫宇 | 2026/10/13 测试通过 樊鑫宇
| 1级 | 通用 | 新增 | 是 | XM3NY-AIM-31 | [板卡类型][板卡ID][CPU ID]_转辙机1开盖提示（[道岔名称]）报警 | aim与mss通信正常 | 发送报文：0x00xxxx03xxxx0005 | [板卡类型][板卡ID][CPU ID]_转辙机1开盖提示（[道岔名称]）报警，报警内容正确 | 通过 | 2026-10-13 | 樊鑫宇 | 2026/10/13 测试通过 樊鑫宇
| 1级 | 通用 | 新增 | 是 | XM3NY-AIM-32 | [板卡类型][板卡ID][CPU ID]_转辙机1开盖提示（[道岔名称]）报警恢复 | aim与mss通信正常 | 发送报文：0x01xxxx03xxxx0005 | [板卡类型][板卡ID][CPU ID]_转辙机1开盖提示（[道岔名称]）报警恢复 | 通过 | 2026-10-13 | 樊鑫宇 | 2026/10/13 测试通过 樊鑫宇
| 1级 | 通用 | 新增 | 是 | XM3NY-AIM-33 | 转辙机板0xXX[CPU ID]_转辙机1电流超限（[道岔名称]）报警 | aim与mss通信正常 | 发送报文：0x00xxxx03xxxx0006 | 转辙机板0xXX[CPU ID]_转辙机1电流超限（[道岔名称]）报警，报警内容正确 | 通过 | 2026-10-13 | 樊鑫宇 | 2026/10/13 测试通过 樊鑫宇
| 1级 | 通用 | 新增 | 是 | XM3NY-AIM-34 | 转辙机板0xXX[CPU ID]_转辙机1电流超限（[道岔名称]）报警恢复 | aim与mss通信正常 | 发送报文：0x01xxxx03xxxx0006 | 转辙机板0xXX[CPU ID]_转辙机1电流超限（[道岔名称]）报警恢复 | 通过 | 2026-10-13 | 樊鑫宇 | 2026/10/13 测试通过 樊鑫宇
| 1级 | 通用 | 新增 | 是 | XM3NY-AIM-35 | 转辙机板0xXX[CPU ID]_转辙机1转动超时（[道岔名称]）报警 | aim与mss通信正常 | 发送报文：0x00xxxx03xxxx0007 | 转辙机板0xXX[CPU ID]_转辙机1转动超时（[道岔名称]）报警，报警内容正确 | 通过 | 2026-10-13 | 樊鑫宇 | 2026/10/13 测试通过 樊鑫宇
| 1级 | 通用 | 新增 | 是 | XM3NY-AIM-36 | 转辙机板0xXX[CPU ID]_转辙机1转动超时（[道岔名称]）报警恢复 | aim与mss通信正常 | 发送报文：0x01xxxx03xxxx0007 | 转辙机板0xXX[CPU ID]_转辙机1转动超时（[道岔名称]）报警恢复 | 通过 | 2026-10-13 | 樊鑫宇 | 2026/10/13 测试通过 樊鑫宇
| 1级 | 通用 | 新增 | 是 | XM3NY-AIM-37 | 转辙机板0xXX[CPU ID]_转辙机1输出中断（[道岔名称]）报警 | aim与mss通信正常 | 发送报文：0x00xxxx03xxxx0008 | 转辙机板0xXX[CPU ID]_转辙机1输出中断（[道岔名称]）报警，报警内容正确 | 通过 | 2026-10-13 | 樊鑫宇 | 2026/10/13 测试通过 樊鑫宇
| 1级 | 通用 | 新增 | 是 | XM3NY-AIM-38 | 转辙机板0xXX[CPU ID]_转辙机1输出中断（[道岔名称]）报警恢复 | aim与mss通信正常 | 发送报文：0x01xxxx03xxxx0008 | 转辙机板0xXX[CPU ID]_转辙机1输出中断（[道岔名称]）报警恢复 | 通过 | 2026-10-13 | 樊鑫宇 | 2026/10/13 测试通过 樊鑫宇
| 1级 | 通用 | 新增 | 是 | XM3NY-AIM-39 | [板卡类型][板卡ID][CPU ID]_转辙机2开盖提示（[道岔名称]）报警 | aim与mss通信正常 | 发送报文：0x00xxxx03xxxx0005 | [板卡类型][板卡ID][CPU ID]_转辙机2开盖提示（[道岔名称]）报警，报警内容正确 | 通过 | 2026-10-13 | 樊鑫宇 | 2026/10/13 测试通过 樊鑫宇
| 1级 | 通用 | 新增 | 是 | XM3NY-AIM-40 | [板卡类型][板卡ID][CPU ID]_转辙机2开盖提示（[道岔名称]）报警恢复 | aim与mss通信正常 | 发送报文：0x01xxxx03xxxx0005 | [板卡类型][板卡ID][CPU ID]_转辙机2开盖提示（[道岔名称]）报警恢复 | 通过 | 2026-10-13 | 樊鑫宇 | 2026/10/13 测试通过 樊鑫宇
| 1级 | 通用 | 新增 | 是 | XM3NY-AIM-41 | 转辙机板0xXX[CPU ID]_转辙机2电流超限（[道岔名称]）报警 | aim与mss通信正常 | 发送报文：0x00xxxx03xxxx0006 | 转辙机板0xXX[CPU ID]_转辙机2电流超限（[道岔名称]）报警，报警内容正确 | 通过 | 2026-10-13 | 樊鑫宇 | 2026/10/13 测试通过 樊鑫宇
| 1级 | 通用 | 新增 | 是 | XM3NY-AIM-42 | 转辙机板0xXX[CPU ID]_转辙机2电流超限（[道岔名称]）报警恢复 | aim与mss通信正常 | 发送报文：0x01xxxx03xxxx0006 | 转辙机板0xXX[CPU ID]_转辙机2电流超限（[道岔名称]）报警恢复 | 通过 | 2026-10-13 | 樊鑫宇 | 2026/10/13 测试通过 樊鑫宇
| 1级 | 通用 | 新增 | 是 | XM3NY-AIM-43 | 转辙机板0xXX[CPU ID]_转辙机2转动超时（[道岔名称]）报警 | aim与mss通信正常 | 发送报文：0x00xxxx03xxxx0007 | 转辙机板0xXX[CPU ID]_转辙机2转动超时（[道岔名称]）报警，报警内容正确 | 通过 | 2026-10-13 | 樊鑫宇 | 2026/10/13 测试通过 樊鑫宇
| 1级 | 通用 | 新增 | 是 | XM3NY-AIM-44 | 转辙机板0xXX[CPU ID]_转辙机2转动超时（[道岔名称]）报警恢复 | aim与mss通信正常 | 发送报文：0x01xxxx03xxxx0007 | 转辙机板0xXX[CPU ID]_转辙机2转动超时（[道岔名称]）报警恢复 | 通过 | 2026-10-13 | 樊鑫宇 | 2026/10/13 测试通过 樊鑫宇
| 1级 | 通用 | 新增 | 是 | XM3NY-AIM-45 | 转辙机板0xXX[CPU ID]_转辙机2输出中断（[道岔名称]）报警 | aim与mss通信正常 | 发送报文：0x00xxxx03xxxx0008 | 转辙机板0xXX[CPU ID]_转辙机2输出中断（[道岔名称]）报警，报警内容正确 | 通过 | 2026-10-13 | 樊鑫宇 | 2026/10/13 测试通过 樊鑫宇
| 1级 | 通用 | 新增 | 是 | XM3NY-AIM-46 | 转辙机板0xXX[CPU ID]_转辙机2输出中断（[道岔名称]）报警恢复 | aim与mss通信正常 | 发送报文：0x01xxxx03xxxx0008 | 转辙机板0xXX[CPU ID]_转辙机2输出中断（[道岔名称]）报警恢复 | 通过 | 2026-10-13 | 樊鑫宇 | 2026/10/13 测试通过 樊鑫宇
| 1级 | 通用 | 新增 | 是 | XM3NY-AIM-47 | 道岔定位波动报警 | aim与mss通信正常 | 发送报文：0x55 | 道岔定位波动报警，4级，报警内容正确 | 通过 | 2026-10-13 | 樊鑫宇 | 2026/10/13 测试通过 樊鑫宇
| 1级 | 通用 | 新增 | 是 | XM3NY-AIM-48 | 道岔定位波动报警恢复 | aim与mss通信正常 | 发送报文：0xFF | 道岔定位波动报警恢复 | 通过 | 2026-10-13 | 樊鑫宇 | 2026/10/13 测试通过 樊鑫宇
| 1级 | 通用 | 新增 | 是 | XM3NY-AIM-49 | 道岔反位波动报警 | aim与mss通信正常 | 发送报文：0x55 | 道岔反位波动报警，4级，报警内容正确 | 通过 | 2026-10-13 | 樊鑫宇 | 2026/10/13 测试通过 樊鑫宇
| 1级 | 通用 | 新增 | 是 | XM3NY-AIM-50 | 道岔反位波动报警恢复 | aim与mss通信正常 | 发送报文：0xFF | 道岔反位波动报警恢复 | 通过 | 2026-10-13 | 樊鑫宇 | 2026/10/13 测试通过 樊鑫宇
| 1级 | 通用 | 新增 | 是 | XM3NY-AIM-51 | 驱动失表报警 | aim与mss通信正常 | 发送报文：0x20 | 驱动失表报警，报警内容正确 | 通过 | 2026-10-13 | 樊鑫宇 | 2026/10/13 测试通过 樊鑫宇
| 1级 | 通用 | 新增 | 是 | XM3NY-AIM-52 | 驱动失表报警恢复 | aim与mss通信正常 | 发送报文：0x01 | 驱动失表报警恢复 | 通过 | 2026-10-13 | 樊鑫宇 | 2026/10/13 测试通过 樊鑫宇
| 1级 | 通用 | 新增 | 是 | XM3NY-AIM-53 | 采集失表报警 | aim与mss通信正常 | 发送报文：0x40 | 采集失表报警，报警内容正确 | 通过 | 2026-10-13 | 樊鑫宇 | 2026/10/13 测试通过 樊鑫宇
| 1级 | 通用 | 新增 | 是 | XM3NY-AIM-54 | 采集失表报警恢复 | aim与mss通信正常 | 发送报文：0x01 | 采集失表报警恢复 | 通过 | 2026-10-13 | 樊鑫宇 | 2026/10/13 测试通过 樊鑫宇
| 1级 | 通用 | 新增 | 是 | XM3NY-AIM-55 | 多机牵引道岔1转辙机N状态故障报警 | aim与mss通信正常 | 发送报文：0xAA | 多机牵引道岔1转辙机N状态故障报警，报警内容正确 | 通过 | 2026-10-13 | 樊鑫宇 | 2026/10/13 测试通过 樊鑫宇
| 1级 | 通用 | 新增 | 是 | XM3NY-AIM-56 | 多机牵引道岔1转辙机N状态故障报警恢复 | aim与mss通信正常 | 发送报文：0x00 | 多机牵引道岔1转辙机N状态故障报警恢复 | 通过 | 2026-10-13 | 樊鑫宇 | 2026/10/13 测试通过 樊鑫宇

## ATS
功能模块 | 用例等级 | 用例类型 | 用例状态 | 本版本是否涉及 | 用例编号 | 用例标题 | 前提条件 | 操作步骤 | 预期结果 | 测试结果 | 测试时间 | 测试人员 | 备注
ATS报警信息 | 1级 | 通用 | 新增 | 是 | ATS-1 | ATS与 CI 通信中断 | ATS与MSS连接正常 | a.设置点位设备报文故障 b.设置点位设备报文故障恢复 | 1.弹出报警 2.报警内容为：ATS与 CI 通信中断 3.随后恢复报警 | 通过 | 2026-10-12 | 樊鑫宇 | 2026/10/12 测试通过 樊鑫宇
| 1级 | 通用 | 新增 | 是 | ATS-2 | ATS与 ZC 通信中断 | ATS与MSS连接正常 | a.设置点位设备报文故障 b.设置点位设备报文故障恢复 | 1.弹出报警 2.报警内容为：ATS与 ZC 通信中断 3.随后恢复报警 | 通过 | 2026-10-12 | 樊鑫宇 | 2026/10/12 测试通过 樊鑫宇
| 1级 | 通用 | 新增 | 是 | ATS-3 | ATS与 DSU 通信中断 | ATS与MSS连接正常 | a.设置点位设备报文故障 b.设置点位设备报文故障恢复 | 1.弹出报警 2.报警内容为：ATS与 DSU 通信中断 3.随后恢复报警 | 通过 | 2026-10-12 | 樊鑫宇 | 2026/10/12 测试通过 樊鑫宇
| 1级 | 通用 | 新增 | 是 | ATS-4 | ATS 设备XXX与维护工作站通信中断（故障） | ATS与MSS连接正常 | a.设置点位设备报文故障 b.设置点位设备报文故障恢复 | 1.弹出报警 2.报警内容为：ATS 设备XXX与维护工作站通信中断（故障） 3.随后恢复报警 | 通过 | 2026-10-12 | 樊鑫宇 | 2026/10/12 测试通过 樊鑫宇
| 1级 | 通用 | 新增 | 是 | ATS-5 | ATS 设备XXX黄网状态未连接 | ATS与MSS连接正常 | a.设置点位设备报文故障 b.设置点位设备报文故障恢复 | 1.弹出报警 2.报警内容为：ATS 设备XXX黄网状态未连接 3.随后恢复报警 | 通过 | 2026-10-12 | 樊鑫宇 | 2026/10/12 测试通过 樊鑫宇
| 1级 | 通用 | 新增 | 是 | ATS-6 | ATS 设备XXX紫网状态未连接 | ATS与MSS连接正常 | a.设置点位设备报文故障 b.设置点位设备报文故障恢复 | 1.弹出报警 2.报警内容为：ATS 设备XXX紫网状态未连接 3.随后恢复报警 | 通过 | 2026-10-12 | 樊鑫宇 | 2026/10/12 测试通过 樊鑫宇
| 1级 | 通用 | 新增 | 是 | ATS-7 | ATS 设备XXX直连黄网状态未连接 | ATS与MSS连接正常 | a.设置点位设备报文故障 b.设置点位设备报文故障恢复 | 1.弹出报警 2.报警内容为：ATS 设备XXX直连黄网状态未连接 3.随后恢复报警 | 通过 | 2026-10-12 | 樊鑫宇 | 2026/10/12 测试通过 樊鑫宇
| 1级 | 通用 | 新增 | 是 | ATS-8 | ATS 设备XXX直连黄网状态未连接 | ATS与MSS连接正常 | a.设置点位设备报文故障 b.设置点位设备报文故障恢复 | 1.弹出报警 2.报警内容为：ATS 设备XXX直连黄网状态未连接 3.随后恢复报警 | 通过 | 2026-10-12 | 樊鑫宇 | 2026/10/12 测试通过 樊鑫宇
| 1级 | 通用 | 新增 | 是 | ATS-9 | 通信前置机XXX与乘客信息系统通信中断 | ATS与MSS连接正常 | a.设置点位设备报文故障 b.设置点位设备报文故障恢复 | 1.弹出报警 2.报警内容为：通信前置机XXX与乘客信息系统通信中断 3.随后恢复报警 | 通过 | 2026-10-12 | 樊鑫宇 | 2026/10/12 测试不通过 樊鑫宇 2026/10/16 测试通过 樊鑫宇
| 1级 | 通用 | 新增 | 是 | ATS-10 | 通信前置机XXX与时钟系统通信中断 | ATS与MSS连接正常 | a.设置点位设备报文故障 b.设置点位设备报文故障恢复 | 1.弹出报警 2.报警内容为：通信前置机XXX与时钟系统通信中断 3.随后恢复报警 | 通过 | 2026-10-12 | 樊鑫宇 | 2026/10/12 测试不通过 樊鑫宇 2026/10/16 测试通过 樊鑫宇
| 1级 | 通用 | 新增 | 是 | ATS-11 | 通信前置机XXX与广播系统通信中断 | ATS与MSS连接正常 | a.设置点位设备报文故障 b.设置点位设备报文故障恢复 | 1.弹出报警 2.报警内容为：通信前置机XXX与广播系统通信中断 3.随后恢复报警 | 通过 | 2026-10-12 | 樊鑫宇 | 2026/10/12 测试不通过 樊鑫宇 2026/10/16 测试通过 樊鑫宇
| 1级 | 通用 | 新增 | 是 | ATS-12 | 通信前置机XXX与无线系统通信中断 | ATS与MSS连接正常 | a.设置点位设备报文故障 b.设置点位设备报文故障恢复 | 1.弹出报警 2.报警内容为：通信前置机XXX与无线系统通信中断 3.随后恢复报警 | 通过 | 2026-10-12 | 樊鑫宇 | 2026/10/12 测试不通过 樊鑫宇 2026/10/16 测试通过 樊鑫宇
| 1级 | 通用 | 新增 | 是 | ATS-13 | 通信前置机XXX与综合监控通信中断 | ATS与MSS连接正常 | a.设置点位设备报文故障 b.设置点位设备报文故障恢复 | 1.弹出报警 2.报警内容为：通信前置机XXX与综合监控通信中断 3.随后恢复报警 | 通过 | 2026-10-12 | 樊鑫宇 | 2026/10/12 测试不通过 樊鑫宇 2026/10/16 测试通过 樊鑫宇
| 1级 | 通用 | 新增 | 是 | ATS-14 | 通信前置机XXX与 TCC 通信中断 | ATS与MSS连接正常 | a.设置点位设备报文故障 b.设置点位设备报文故障恢复 | 1.弹出报警 2.报警内容为：通信前置机XXX与 TCC 通信中断 3.随后恢复报警 | 通过 | 2026-10-12 | 樊鑫宇 | 2026/10/12 测试不通过 樊鑫宇 2026/10/16 测试通过 樊鑫宇
| 1级 | 通用 | 新增 | 是 | ATS-15 | TDT XXX 通信中断 | ATS与MSS连接正常 | a.设置点位设备报文故障 b.设置点位设备报文故障恢复 | 1.弹出报警 2.报警内容为：TDT XXX 通信中断 3.随后恢复报警 | 通过 | 2026-10-12 | 樊鑫宇 | 2026/10/12 测试通过 樊鑫宇
| 1级 | 通用 | 新增 | 是 | ATS-16 | 信号机亮灭状态 | ATS与MSS连接正常 | a.设置点位设备报文模拟量 | 信号机亮灭状态根据报文显示为：亮或灭 | 通过 | 2026-10-12 | 樊鑫宇 | 2026/10/12 测试通过 樊鑫宇
| 1级 | 通用 | 新增 | 是 | ATS-17 | 信号机灯丝断丝状态 | ATS与MSS连接正常 | a.设置点位设备报文模拟量 | 信号机灯丝断丝状态根据报文显示为：断丝或未断丝 | 通过 | 2026-10-12 | 樊鑫宇 | 2026/10/12 测试通过 樊鑫宇
| 1级 | 通用 | 新增 | 是 | ATS-18 | 信号机灯位状态 | ATS与MSS连接正常 | a.设置点位设备报文模拟量 | 信号机灯位状态根据报文显示为：未知 或 单红 或 单绿 或 单黄 或 单白 或 红黄 或 单蓝 | 通过 | 2026-10-12 | 樊鑫宇 | 2026/10/12 测试通过 樊鑫宇
| 1级 | 通用 | 新增 | 是 | ATS-19 | 信号机是否闪烁 | ATS与MSS连接正常 | a.设置点位设备报文模拟量 | 根据报文显示为：信号机闪烁或不闪烁 | 通过 | 2026-10-12 | 樊鑫宇 | 2026/10/12 测试通过 樊鑫宇
| 1级 | 通用 | 新增 | 是 | ATS-20 | 逻辑区段占用状态 | ATS与MSS连接正常 | a.设置点位设备报文模拟量 | 逻辑区段占用状态根据报文显示为：通信车占用 或 非通信车占用 或 通信车占用和非通信车占用 或 未占用 | 通过 | 2026-10-12 | 樊鑫宇 | 2026/10/12 测试通过 樊鑫宇
| 1级 | 通用 | 新增 | 是 | ATS-21 | 道岔位置 | ATS与MSS连接正常 | a.设置点位设备报文模拟量 | 道岔位置根据报文显示为：四开 或 定位 或 反位 或 挤岔 | 通过 | 2026-10-12 | 樊鑫宇 | 2026/10/12 测试通过 樊鑫宇
| 1级 | 通用 | 新增 | 是 | ATS-22 | 调控权状态 | ATS与MSS连接正常 | a.设置点位设备报文模拟量 | 调控权状态根据报文显示为：未知 或 遥控 或 站控 或 紧急站控 | 通过 | 2026-10-12 | 樊鑫宇 | 2026/10/12 测试通过 樊鑫宇
| 1级 | 通用 | 新增 | 是 | ATS-23 | 屏蔽门状态 | ATS与MSS连接正常 | a.设置点位设备报文模拟量 | 屏蔽门状态根据报文显示为：关 或 开 或 互锁解除 | 通过 | 2026-10-12 | 樊鑫宇 | 2026/10/12 测试通过 樊鑫宇
| 1级 | 通用 | 新增 | 是 | ATS-24 | XX列车早晚点信息 | ATS与MSS连接正常 | a.设置点位设备报文模拟量 | XX列车早晚点信息根据报文显示为：早点 或 正点 或 晚点 或 严重晚点 | 通过 | 2026-10-12 | 樊鑫宇 | 2026/10/12 测试通过 樊鑫宇
| 1级 | 通用 | 新增 | 是 | ATS-25 | XX列车是否跳停 | ATS与MSS连接正常 | a.设置点位设备报文模拟量 | XX列车是否跳停根据报文显示为：是，常态显示S 或 否，不显示S | 通过 | 2026-10-12 | 樊鑫宇 | 2026/10/12 测试通过 樊鑫宇
| 1级 | 通用 | 新增 | 是 | ATS-26 | XX列车扣车状态 | ATS与MSS连接正常 | a.设置点位设备报文模拟量 | XX列车扣车状态根据报文显示为：扣车 或 未扣车 | 通过 | 2026-10-12 | 樊鑫宇 | 2026/10/12 测试通过 樊鑫宇
| 1级 | 通用 | 新增 | 是 | ATS-27 | XX列车驾驶模式 | ATS与MSS连接正常 | a.设置点位设备报文模拟量 | XX列车驾驶模式根据报文显示为：RM 或 CM 或 AM 或 FAM 或 CAM 或 EUM 或 ATB 或 RRM 或 VCM 或 未知 | 通过 | 2026-10-12 | 樊鑫宇 | 2026/10/12 测试通过 樊鑫宇
| 1级 | 通用 | 新增 | 是 | ATS-28 | XX列车车轮转向 | ATS与MSS连接正常 | a.设置点位设备报文模拟量 | XX列车运行方向根据报文显示为：前进 或 后退 或 未知 | 通过 | 2026-10-12 | 樊鑫宇 | 2026/10/12 测试通过 樊鑫宇
| 1级 | 通用 | 新增 | 是 | ATS-29 | XX列车激活端 | ATS与MSS连接正常 | a.设置点位设备报文模拟量 | 激活端根据报文显示为：上行 或 下行 或 未知 或 双向 | 通过 | 2026-10-12 | 樊鑫宇 | 2026/10/12 测试通过 樊鑫宇
ATS 设备状态 | 1级 | 通用 | 新增 | 是 | ATS-30 | 可执行程序所在的机器硬盘空闲空间小于5GB | ATS与MSS连接正常 | a.设置点位设备报文故障 b.设置点位设备报文故障恢复 | 1.弹出报警 2.报警内容为：可执行程序所在的机器硬盘空闲空间小于5GB 3.随后恢复报警 | 通过 | 2026-10-12 | 樊鑫宇 | 2026/10/12 测试通过 樊鑫宇
| 1级 | 通用 | 新增 | 是 | ATS-31 | 当前进程的CPU使用连续两个周期大于75% | ATS与MSS连接正常 | a.设置点位设备报文故障 b.设置点位设备报文故障恢复 | 1.弹出报警 2.报警内容为：当前进程的CPU使用连续两个周期大于75% 3.随后恢复报警 | 通过 | 2026-10-12 | 樊鑫宇 | 2026/10/12 测试通过 樊鑫宇
| 1级 | 通用 | 新增 | 是 | ATS-32 | 进程当前正在使用的物理内存量 大于1GB | ATS与MSS连接正常 | a.设置点位设备报文故障 b.设置点位设备报文故障恢复 | 1.弹出报警 2.报警内容为：进程当前正在使用的物理内存量 大于1GB 3.随后恢复报警 | 通过 | 2026-10-12 | 樊鑫宇 | 2026/10/12 测试通过 樊鑫宇
| 1级 | 通用 | 新增 | 是 | ATS-33 | 当前进程打开的句柄数大于5000 | ATS与MSS连接正常 | a.设置点位设备报文故障 b.设置点位设备报文故障恢复 | 1.弹出报警 2.报警内容为：当前进程打开的句柄数大于5000 3.随后恢复报警 | 通过 | 2026-10-12 | 樊鑫宇 | 2026/10/12 测试通过 樊鑫宇
| 1级 | 通用 | 新增 | 是 | ATS-34 | 活动线程数大于300 | ATS与MSS连接正常 | a.设置点位设备报文故障 b.设置点位设备报文故障恢复 | 1.弹出报警 2.报警内容为：活动线程数大于300 3.随后恢复报警 | 通过 | 2026-10-12 | 樊鑫宇 | 2026/10/12 测试通过 樊鑫宇
| 1级 | 通用 | 新增 | 是 | ATS-35 | ATS内部设备XXX本周期产生 dmp>=1 | ATS与MSS连接正常 | a.设置点位设备报文故障 b.设置点位设备报文故障恢复 | 1.弹出报警 2.报警内容为：ATS内部设备XXX本周期产生 dmp>=1 3.随后恢复报警 | 通过 | 2026-10-12 | 樊鑫宇 | 2026/10/12 测试通过 樊鑫宇
ATS外部接口状态 | 1级 | 通用 | 新增 | 是 | ATS-36 | 接口机接口模块主备状态 | ATS与MSS连接正常 | a.设置点位设备报文模拟量 | 接口机接口模块主备状态根据报文显示为：无 或 主 或 备 | 通过 | 2026-10-12 | 樊鑫宇 | 2026/10/12 测试通过 樊鑫宇
| 1级 | 通用 | 新增 | 是 | ATS-37 | 连接状态 | ATS与MSS连接正常 | a.设置点位设备报文模拟量 | 连接状态根据报文显示为：断开 或 连通 | 通过 | 2026-10-12 | 樊鑫宇 | 2026/10/12 测试通过 樊鑫宇
| 1级 | 通用 | 新增 | 是 | ATS-38 | 发送状态码 | ATS与MSS连接正常 | a.设置点位设备报文模拟量 | 发送状态码根据报文显示为：未定义发送数据 或 正常，发送成功 或 异常，发送失败 | 通过 | 2026-10-12 | 樊鑫宇 | 2026/10/12 测试通过 樊鑫宇
| 1级 | 通用 | 新增 | 是 | ATS-39 | 接收状态码 | ATS与MSS连接正常 | a.设置点位设备报文模拟量 | 接收状态码根据报文显示为：未定义接收数据 或 正常，正常接收数据 或 异常，接收不到数据(断链时无接收数据) 或 异常，收到非法数据(报文校验错误、解析失败) 或 异常，收到数据时机异常(周期过密等) | 通过 | 2026-10-12 | 樊鑫宇 | 2026/10/12 测试通过 樊鑫宇

## 计轴二期
功能模块 | 用例等级 | 用例类型 | 用例状态 | 本版本是否涉及 | 用例编号 | 用例标题 | 前提条件 | 操作步骤 | 预期结果 | 测试结果 | 测试时间 | 测试人员 | 测试记录
KAD_DIGIT | 1级 | 通用 | 新增 | 是 | AXLE_KAD_DIGIT-0 | XX区段-区段占用 | 计轴与MSS通信正常 | a.设置点位设备报文故障 b.设置点位设备报文故障恢复 | 1.弹出报警，报警等级为：3级 2.报警内容为：XX区段-区段占用 3.随后恢复报警 | 通过 | 2026.10.15 | 樊鑫宇 | 2026.10.15 测试通过 樊鑫宇
| 1级 | 通用 | 新增 | 是 | AXLE_KAD_DIGIT-1 | XX区段-复零板复位 | 计轴与MSS通信正常 | a.设置点位设备报文故障 b.设置点位设备报文故障恢复 | 1.弹出报警，报警等级为：3级 2.报警内容为：XX区段-复零板复位 3.随后恢复报警 | 通过 | 2026.10.15 | 樊鑫宇 | 2026.10.15 测试通过 樊鑫宇
| 1级 | 通用 | 新增 | 是 | AXLE_KAD_DIGIT-2 | XX区段-通信复位 | 计轴与MSS通信正常 | a.设置点位设备报文故障 b.设置点位设备报文故障恢复 | 1.弹出报警，报警等级为：2级 2.报警内容为：XX区段-通信复位 3.随后恢复报警 | 通过 | 2026.10.15 | 樊鑫宇 | 2026.10.15 测试通过 樊鑫宇
| 1级 | 通用 | 新增 | 是 | AXLE_KAD_DIGIT-3 | XX-传感器通道故障 | 计轴与MSS通信正常 | a.设置点位设备报文故障 b.设置点位设备报文故障恢复 | 1.弹出报警，报警等级为：2级 2.报警内容为：XX-传感器通道故障 3.随后恢复报警 | 通过 | 2026.10.15 | 樊鑫宇 | 2026.10.15 测试通过 樊鑫宇
| 1级 | 通用 | 新增 | 是 | AXLE_KAD_DIGIT-4 | 放大板XX-故障 | 计轴与MSS通信正常 | a.设置点位设备报文故障 b.设置点位设备报文故障恢复 | 1.弹出报警，报警等级为：2级 2.报警内容为：放大板XX-故障 3.随后恢复报警 | 通过 | 2026.10.15 | 樊鑫宇 | 2026.10.15 测试通过 樊鑫宇
| 1级 | 通用 | 新增 | 是 | AXLE_KAD_DIGIT-5 | 计轴板XX-故障 | 计轴与MSS通信正常 | a.设置点位设备报文故障 b.设置点位设备报文故障恢复 | 1.弹出报警，报警等级为：2级 2.报警内容为：计轴板XX-故障 3.随后恢复报警 | 通过 | 2026.10.15 | 樊鑫宇 | 2026.10.15 测试通过 樊鑫宇
| 1级 | 通用 | 新增 | 是 | AXLE_KAD_DIGIT-6 | 输出板XX-故障 | 计轴与MSS通信正常 | a.设置点位设备报文故障 b.设置点位设备报文故障恢复 | 1.弹出报警，报警等级为：2级 2.报警内容为：输出板XX-故障 3.随后恢复报警 | 通过 | 2026.10.15 | 樊鑫宇 | 2026.10.15 测试通过 樊鑫宇
| 1级 | 通用 | 新增 | 是 | AXLE_KAD_DIGIT-7 | 通信板0 CPU0-初始化异常 | 计轴与MSS通信正常 | a.设置点位设备报文故障 b.设置点位设备报文故障恢复 | 1.弹出报警，报警等级为：2级 2.报警内容为：通信板0 CPU0-初始化异常 3.随后恢复报警 | 通过 | 2026.10.15 | 樊鑫宇 | 2026.10.15 测试通过 樊鑫宇
| 1级 | 通用 | 新增 | 是 | AXLE_KAD_DIGIT-8 | 通信板0 CPU0-CAN1 总线异常 | 计轴与MSS通信正常 | a.设置点位设备报文故障 b.设置点位设备报文故障恢复 | 1.弹出报警，报警等级为：2级 2.报警内容为：通信板0 CPU0-CAN1 总线异常 3.随后恢复报警 | 通过 | 2026.10.15 | 樊鑫宇 | 2026.10.15 测试通过 樊鑫宇
| 1级 | 通用 | 新增 | 是 | AXLE_KAD_DIGIT-9 | 通信板0 CPU0-CAN2 总线异常 | 计轴与MSS通信正常 | a.设置点位设备报文故障 b.设置点位设备报文故障恢复 | 1.弹出报警，报警等级为：2级 2.报警内容为：通信板0 CPU0-CAN2 总线异常 3.随后恢复报警 | 通过 | 2026.10.15 | 樊鑫宇 | 2026.10.15 测试通过 樊鑫宇
| 1级 | 通用 | 新增 | 是 | AXLE_KAD_DIGIT-10 | 通信板0 CPU0-UDP 数据接收异常 | 计轴与MSS通信正常 | a.设置点位设备报文故障 b.设置点位设备报文故障恢复 | 1.弹出报警，报警等级为：2级 2.报警内容为：通信板0 CPU0-UDP 数据接收异常 3.随后恢复报警 | 通过 | 2026.10.15 | 樊鑫宇 | 2026.10.15 测试通过 樊鑫宇
| 1级 | 通用 | 新增 | 是 | AXLE_KAD_DIGIT-11 | 通信板0 CPU0-通信板网线异常 | 计轴与MSS通信正常 | a.设置点位设备报文故障 b.设置点位设备报文故障恢复 | 1.弹出报警，报警等级为：2级 2.报警内容为：通信板0 CPU0-通信板网线异常 3.随后恢复报警 | 通过 | 2026.10.15 | 樊鑫宇 | 2026.10.15 测试通过 樊鑫宇
| 1级 | 通用 | 新增 | 是 | AXLE_KAD_DIGIT-12 | 通信板0 CPU0-板内 CPU 间通信异常 | 计轴与MSS通信正常 | a.设置点位设备报文故障 b.设置点位设备报文故障恢复 | 1.弹出报警，报警等级为：2级 2.报警内容为：通信板0 CPU0-板内 CPU 间通信异常 3.随后恢复报警 | 通过 | 2026.10.15 | 樊鑫宇 | 2026.10.15 测试通过 樊鑫宇
| 1级 | 通用 | 新增 | 是 | AXLE_KAD_DIGIT-13 | 通信板0 CPU0-双系通信板无主系角色 | 计轴与MSS通信正常 | a.设置点位设备报文故障 b.设置点位设备报文故障恢复 | 1.弹出报警，报警等级为：2级 2.报警内容为：通信板0 CPU0-双系通信板无主系角色 3.随后恢复报警 | 通过 | 2026.10.15 | 樊鑫宇 | 2026.10.15 测试通过 樊鑫宇
| 1级 | 通用 | 新增 | 是 | AXLE_KAD_DIGIT-14 | 通信板0 CPU0-单系通信板主备角色冲突 | 计轴与MSS通信正常 | a.设置点位设备报文故障 b.设置点位设备报文故障恢复 | 1.弹出报警，报警等级为：2级 2.报警内容为：通信板0 CPU0-单系通信板主备角色冲突 3.随后恢复报警 | 通过 | 2026.10.15 | 樊鑫宇 | 2026.10.15 测试通过 樊鑫宇
| 1级 | 通用 | 新增 | 是 | AXLE_KAD_DIGIT-15 | 通信板0 CPU0-双系通信板存在双主主系角色 | 计轴与MSS通信正常 | a.设置点位设备报文故障 b.设置点位设备报文故障恢复 | 1.弹出报警，报警等级为：2级 2.报警内容为：通信板0 CPU0-双系通信板存在双主主系角色 3.随后恢复报警 | 通过 | 2026.10.15 | 樊鑫宇 | 2026.10.15 测试通过 樊鑫宇
| 1级 | 通用 | 新增 | 是 | AXLE_KAD_DIGIT-16 | 通信板0 CPU0-通信板接收不到任何输出板数据 | 计轴与MSS通信正常 | a.设置点位设备报文故障 b.设置点位设备报文故障恢复 | 1.弹出报警，报警等级为：2级 2.报警内容为：通信板0 CPU0-通信板接收不到任何输出板数据 3.随后恢复报警 | 通过 | 2026.10.15 | 樊鑫宇 | 2026.10.15 测试通过 樊鑫宇
| 1级 | 通用 | 新增 | 是 | AXLE_KAD_DIGIT-17 | 通信板0 CPU0-通信板自检异常 | 计轴与MSS通信正常 | a.设置点位设备报文故障 b.设置点位设备报文故障恢复 | 1.弹出报警，报警等级为：2级 2.报警内容为：通信板0 CPU0-通信板自检异常 3.随后恢复报警 | 通过 | 2026.10.15 | 樊鑫宇 | 2026.10.15 测试通过 樊鑫宇
| 1级 | 通用 | 新增 | 是 | AXLE_KAD_DIGIT-18 | 通信板0 CPU0-通信板软件数据版本异常 | 计轴与MSS通信正常 | a.设置点位设备报文故障 b.设置点位设备报文故障恢复 | 1.弹出报警，报警等级为：2级 2.报警内容为：通信板0 CPU0-通信板软件数据版本异常 3.随后恢复报警 | 通过 | 2026.10.15 | 樊鑫宇 | 2026.10.15 测试通过 樊鑫宇
| 1级 | 通用 | 新增 | 是 | AXLE_KAD_DIGIT-19 | 通信板0 CPU0-数字接口RSSP1 解析异常 | 计轴与MSS通信正常 | a.设置点位设备报文故障 b.设置点位设备报文故障恢复 | 1.弹出报警，报警等级为：2级 2.报警内容为：通信板0 CPU0-数字接口RSSP1 解析异常 3.随后恢复报警 | 通过 | 2026.10.15 | 樊鑫宇 | 2026.10.15 测试通过 樊鑫宇
| 1级 | 通用 | 新增 | 是 | AXLE_KAD_DIGIT-20 | 通信板0 CPU1-初始化异常 | 计轴与MSS通信正常 | a.设置点位设备报文故障 b.设置点位设备报文故障恢复 | 1.弹出报警，报警等级为：2级 2.报警内容为：通信板0 CPU1-初始化异常 3.随后恢复报警 | 通过 | 2026.10.15 | 樊鑫宇 | 2026.10.15 测试通过 樊鑫宇
| 1级 | 通用 | 新增 | 是 | AXLE_KAD_DIGIT-21 | 通信板0 CPU1-CAN1 总线异常 | 计轴与MSS通信正常 | a.设置点位设备报文故障 b.设置点位设备报文故障恢复 | 1.弹出报警，报警等级为：2级 2.报警内容为：通信板0 CPU1-CAN1 总线异常 3.随后恢复报警 | 通过 | 2026.10.15 | 樊鑫宇 | 2026.10.15 测试通过 樊鑫宇
| 1级 | 通用 | 新增 | 是 | AXLE_KAD_DIGIT-22 | 通信板0 CPU1-CAN2 总线异常 | 计轴与MSS通信正常 | a.设置点位设备报文故障 b.设置点位设备报文故障恢复 | 1.弹出报警，报警等级为：2级 2.报警内容为：通信板0 CPU1-CAN2 总线异常 3.随后恢复报警 | 通过 | 2026.10.15 | 樊鑫宇 | 2026.10.15 测试通过 樊鑫宇
| 1级 | 通用 | 新增 | 是 | AXLE_KAD_DIGIT-23 | 通信板0 CPU1-UDP 数据接收异常 | 计轴与MSS通信正常 | a.设置点位设备报文故障 b.设置点位设备报文故障恢复 | 1.弹出报警，报警等级为：2级 2.报警内容为：通信板0 CPU1-UDP 数据接收异常 3.随后恢复报警 | 通过 | 2026.10.15 | 樊鑫宇 | 2026.10.15 测试通过 樊鑫宇
| 1级 | 通用 | 新增 | 是 | AXLE_KAD_DIGIT-24 | 通信板0 CPU1-通信板网线异常 | 计轴与MSS通信正常 | a.设置点位设备报文故障 b.设置点位设备报文故障恢复 | 1.弹出报警，报警等级为：2级 2.报警内容为：通信板0 CPU1-通信板网线异常 3.随后恢复报警 | 通过 | 2026.10.15 | 樊鑫宇 | 2026.10.15 测试通过 樊鑫宇
| 1级 | 通用 | 新增 | 是 | AXLE_KAD_DIGIT-25 | 通信板0 CPU1-板内 CPU 间通信异常 | 计轴与MSS通信正常 | a.设置点位设备报文故障 b.设置点位设备报文故障恢复 | 1.弹出报警，报警等级为：2级 2.报警内容为：通信板0 CPU1-板内 CPU 间通信异常 3.随后恢复报警 | 通过 | 2026.10.15 | 樊鑫宇 | 2026.10.15 测试通过 樊鑫宇
| 1级 | 通用 | 新增 | 是 | AXLE_KAD_DIGIT-26 | 通信板0 CPU1-双系通信板无主系角色 | 计轴与MSS通信正常 | a.设置点位设备报文故障 b.设置点位设备报文故障恢复 | 1.弹出报警，报警等级为：2级 2.报警内容为：通信板0 CPU1-双系通信板无主系角色 3.随后恢复报警 | 通过 | 2026.10.15 | 樊鑫宇 | 2026.10.15 测试通过 樊鑫宇
| 1级 | 通用 | 新增 | 是 | AXLE_KAD_DIGIT-27 | 通信板0 CPU1-单系通信板主备角色冲突 | 计轴与MSS通信正常 | a.设置点位设备报文故障 b.设置点位设备报文故障恢复 | 1.弹出报警，报警等级为：2级 2.报警内容为：通信板0 CPU1-单系通信板主备角色冲突 3.随后恢复报警 | 通过 | 2026.10.15 | 樊鑫宇 | 2026.10.15 测试通过 樊鑫宇
| 1级 | 通用 | 新增 | 是 | AXLE_KAD_DIGIT-28 | 通信板0 CPU1-双系通信板存在双主主系角色 | 计轴与MSS通信正常 | a.设置点位设备报文故障 b.设置点位设备报文故障恢复 | 1.弹出报警，报警等级为：2级 2.报警内容为：通信板0 CPU1-双系通信板存在双主主系角色 3.随后恢复报警 | 通过 | 2026.10.15 | 樊鑫宇 | 2026.10.15 测试通过 樊鑫宇
| 1级 | 通用 | 新增 | 是 | AXLE_KAD_DIGIT-29 | 通信板0 CPU1-通信板接收不到任何输出板数据 | 计轴与MSS通信正常 | a.设置点位设备报文故障 b.设置点位设备报文故障恢复 | 1.弹出报警，报警等级为：2级 2.报警内容为：通信板0 CPU1-通信板接收不到任何输出板数据 3.随后恢复报警 | 通过 | 2026.10.15 | 樊鑫宇 | 2026.10.15 测试通过 樊鑫宇
| 1级 | 通用 | 新增 | 是 | AXLE_KAD_DIGIT-30 | 通信板0 CPU1-通信板自检异常 | 计轴与MSS通信正常 | a.设置点位设备报文故障 b.设置点位设备报文故障恢复 | 1.弹出报警，报警等级为：2级 2.报警内容为：通信板0 CPU1-通信板自检异常 3.随后恢复报警 | 通过 | 2026.10.15 | 樊鑫宇 | 2026.10.15 测试通过 樊鑫宇
| 1级 | 通用 | 新增 | 是 | AXLE_KAD_DIGIT-31 | 通信板0 CPU1-通信板软件数据版本异常 | 计轴与MSS通信正常 | a.设置点位设备报文故障 b.设置点位设备报文故障恢复 | 1.弹出报警，报警等级为：2级 2.报警内容为：通信板0 CPU1-通信板软件数据版本异常 3.随后恢复报警 | 通过 | 2026.10.15 | 樊鑫宇 | 2026.10.15 测试通过 樊鑫宇
| 1级 | 通用 | 新增 | 是 | AXLE_KAD_DIGIT-32 | 通信板0 CPU1-数字接口RSSP1 解析异常 | 计轴与MSS通信正常 | a.设置点位设备报文故障 b.设置点位设备报文故障恢复 | 1.弹出报警，报警等级为：2级 2.报警内容为：通信板0 CPU1-数字接口RSSP1 解析异常 3.随后恢复报警 | 通过 | 2026.10.15 | 樊鑫宇 | 2026.10.15 测试通过 樊鑫宇
| 1级 | 通用 | 新增 | 是 | AXLE_KAD_DIGIT-33 | 通信板1 CPU0-初始化异常 | 计轴与MSS通信正常 | a.设置点位设备报文故障 b.设置点位设备报文故障恢复 | 1.弹出报警，报警等级为：2级 2.报警内容为：通信板1 CPU0-初始化异常 3.随后恢复报警 | 通过 | 2026.10.15 | 樊鑫宇 | 2026.10.15 测试通过 樊鑫宇
| 1级 | 通用 | 新增 | 是 | AXLE_KAD_DIGIT-34 | 通信板1 CPU0-CAN1 总线异常 | 计轴与MSS通信正常 | a.设置点位设备报文故障 b.设置点位设备报文故障恢复 | 1.弹出报警，报警等级为：2级 2.报警内容为：通信板1 CPU0-CAN1 总线异常 3.随后恢复报警 | 通过 | 2026.10.15 | 樊鑫宇 | 2026.10.15 测试通过 樊鑫宇
| 1级 | 通用 | 新增 | 是 | AXLE_KAD_DIGIT-35 | 通信板1 CPU0-CAN2 总线异常 | 计轴与MSS通信正常 | a.设置点位设备报文故障 b.设置点位设备报文故障恢复 | 1.弹出报警，报警等级为：2级 2.报警内容为：通信板1 CPU0-CAN2 总线异常 3.随后恢复报警 | 通过 | 2026.10.15 | 樊鑫宇 | 2026.10.15 测试通过 樊鑫宇
| 1级 | 通用 | 新增 | 是 | AXLE_KAD_DIGIT-36 | 通信板1 CPU0-UDP 数据接收异常 | 计轴与MSS通信正常 | a.设置点位设备报文故障 b.设置点位设备报文故障恢复 | 1.弹出报警，报警等级为：2级 2.报警内容为：通信板1 CPU0-UDP 数据接收异常 3.随后恢复报警 | 通过 | 2026.10.15 | 樊鑫宇 | 2026.10.15 测试通过 樊鑫宇
| 1级 | 通用 | 新增 | 是 | AXLE_KAD_DIGIT-37 | 通信板1 CPU0-通信板网线异常 | 计轴与MSS通信正常 | a.设置点位设备报文故障 b.设置点位设备报文故障恢复 | 1.弹出报警，报警等级为：2级 2.报警内容为：通信板1 CPU0-通信板网线异常 3.随后恢复报警 | 通过 | 2026.10.15 | 樊鑫宇 | 2026.10.15 测试通过 樊鑫宇
| 1级 | 通用 | 新增 | 是 | AXLE_KAD_DIGIT-38 | 通信板1 CPU0-板内 CPU 间通信异常 | 计轴与MSS通信正常 | a.设置点位设备报文故障 b.设置点位设备报文故障恢复 | 1.弹出报警，报警等级为：2级 2.报警内容为：通信板1 CPU0-板内 CPU 间通信异常 3.随后恢复报警 | 通过 | 2026.10.15 | 樊鑫宇 | 2026.10.15 测试通过 樊鑫宇
| 1级 | 通用 | 新增 | 是 | AXLE_KAD_DIGIT-39 | 通信板1 CPU0-双系通信板无主系角色 | 计轴与MSS通信正常 | a.设置点位设备报文故障 b.设置点位设备报文故障恢复 | 1.弹出报警，报警等级为：2级 2.报警内容为：通信板1 CPU0-双系通信板无主系角色 3.随后恢复报警 | 通过 | 2026.10.15 | 樊鑫宇 | 2026.10.15 测试通过 樊鑫宇
| 1级 | 通用 | 新增 | 是 | AXLE_KAD_DIGIT-40 | 通信板1 CPU0-单系通信板主备角色冲突 | 计轴与MSS通信正常 | a.设置点位设备报文故障 b.设置点位设备报文故障恢复 | 1.弹出报警，报警等级为：2级 2.报警内容为：通信板1 CPU0-单系通信板主备角色冲突 3.随后恢复报警 | 通过 | 2026.10.15 | 樊鑫宇 | 2026.10.15 测试通过 樊鑫宇
| 1级 | 通用 | 新增 | 是 | AXLE_KAD_DIGIT-41 | 通信板1 CPU0-双系通信板存在双主主系角色 | 计轴与MSS通信正常 | a.设置点位设备报文故障 b.设置点位设备报文故障恢复 | 1.弹出报警，报警等级为：2级 2.报警内容为：通信板1 CPU0-双系通信板存在双主主系角色 3.随后恢复报警 | 通过 | 2026.10.15 | 樊鑫宇 | 2026.10.15 测试通过 樊鑫宇
| 1级 | 通用 | 新增 | 是 | AXLE_KAD_DIGIT-42 | 通信板1 CPU0-通信板接收不到任何输出板数据 | 计轴与MSS通信正常 | a.设置点位设备报文故障 b.设置点位设备报文故障恢复 | 1.弹出报警，报警等级为：2级 2.报警内容为：通信板1 CPU0-通信板接收不到任何输出板数据 3.随后恢复报警 | 通过 | 2026.10.15 | 樊鑫宇 | 2026.10.15 测试通过 樊鑫宇
| 1级 | 通用 | 新增 | 是 | AXLE_KAD_DIGIT-43 | 通信板1 CPU0-通信板自检异常 | 计轴与MSS通信正常 | a.设置点位设备报文故障 b.设置点位设备报文故障恢复 | 1.弹出报警，报警等级为：2级 2.报警内容为：通信板1 CPU0-通信板自检异常 3.随后恢复报警 | 通过 | 2026.10.15 | 樊鑫宇 | 2026.10.15 测试通过 樊鑫宇
| 1级 | 通用 | 新增 | 是 | AXLE_KAD_DIGIT-44 | 通信板1 CPU0-通信板软件数据版本异常 | 计轴与MSS通信正常 | a.设置点位设备报文故障 b.设置点位设备报文故障恢复 | 1.弹出报警，报警等级为：2级 2.报警内容为：通信板1 CPU0-通信板软件数据版本异常 3.随后恢复报警 | 通过 | 2026.10.15 | 樊鑫宇 | 2026.10.15 测试通过 樊鑫宇
| 1级 | 通用 | 新增 | 是 | AXLE_KAD_DIGIT-45 | 通信板1 CPU0-数字接口RSSP1 解析异常 | 计轴与MSS通信正常 | a.设置点位设备报文故障 b.设置点位设备报文故障恢复 | 1.弹出报警，报警等级为：2级 2.报警内容为：通信板1 CPU0-数字接口RSSP1 解析异常 3.随后恢复报警 | 通过 | 2026.10.15 | 樊鑫宇 | 2026.10.15 测试通过 樊鑫宇
| 1级 | 通用 | 新增 | 是 | AXLE_KAD_DIGIT-46 | 通信板1 CPU1-初始化异常 | 计轴与MSS通信正常 | a.设置点位设备报文故障 b.设置点位设备报文故障恢复 | 1.弹出报警，报警等级为：2级 2.报警内容为：通信板1 CPU1-初始化异常 3.随后恢复报警 | 通过 | 2026.10.15 | 樊鑫宇 | 2026.10.15 测试通过 樊鑫宇
| 1级 | 通用 | 新增 | 是 | AXLE_KAD_DIGIT-47 | 通信板1 CPU1-CAN1 总线异常 | 计轴与MSS通信正常 | a.设置点位设备报文故障 b.设置点位设备报文故障恢复 | 1.弹出报警，报警等级为：2级 2.报警内容为：通信板1 CPU1-CAN1 总线异常 3.随后恢复报警 | 通过 | 2026.10.15 | 樊鑫宇 | 2026.10.15 测试通过 樊鑫宇
| 1级 | 通用 | 新增 | 是 | AXLE_KAD_DIGIT-48 | 通信板1 CPU1-CAN2 总线异常 | 计轴与MSS通信正常 | a.设置点位设备报文故障 b.设置点位设备报文故障恢复 | 1.弹出报警，报警等级为：2级 2.报警内容为：通信板1 CPU1-CAN2 总线异常 3.随后恢复报警 | 通过 | 2026.10.15 | 樊鑫宇 | 2026.10.15 测试通过 樊鑫宇
| 1级 | 通用 | 新增 | 是 | AXLE_KAD_DIGIT-49 | 通信板1 CPU1-UDP 数据接收异常 | 计轴与MSS通信正常 | a.设置点位设备报文故障 b.设置点位设备报文故障恢复 | 1.弹出报警，报警等级为：2级 2.报警内容为：通信板1 CPU1-UDP 数据接收异常 3.随后恢复报警 | 通过 | 2026.10.15 | 樊鑫宇 | 2026.10.15 测试通过 樊鑫宇
| 1级 | 通用 | 新增 | 是 | AXLE_KAD_DIGIT-50 | 通信板1 CPU1-通信板网线异常 | 计轴与MSS通信正常 | a.设置点位设备报文故障 b.设置点位设备报文故障恢复 | 1.弹出报警，报警等级为：2级 2.报警内容为：通信板1 CPU1-通信板网线异常 3.随后恢复报警 | 通过 | 2026.10.15 | 樊鑫宇 | 2026.10.15 测试通过 樊鑫宇
| 1级 | 通用 | 新增 | 是 | AXLE_KAD_DIGIT-51 | 通信板1 CPU1-板内 CPU 间通信异常 | 计轴与MSS通信正常 | a.设置点位设备报文故障 b.设置点位设备报文故障恢复 | 1.弹出报警，报警等级为：2级 2.报警内容为：通信板1 CPU1-板内 CPU 间通信异常 3.随后恢复报警 | 通过 | 2026.10.15 | 樊鑫宇 | 2026.10.15 测试通过 樊鑫宇
| 1级 | 通用 | 新增 | 是 | AXLE_KAD_DIGIT-52 | 通信板1 CPU1-双系通信板无主系角色 | 计轴与MSS通信正常 | a.设置点位设备报文故障 b.设置点位设备报文故障恢复 | 1.弹出报警，报警等级为：2级 2.报警内容为：通信板1 CPU1-双系通信板无主系角色 3.随后恢复报警 | 通过 | 2026.10.15 | 樊鑫宇 | 2026.10.15 测试通过 樊鑫宇
| 1级 | 通用 | 新增 | 是 | AXLE_KAD_DIGIT-53 | 通信板1 CPU1-单系通信板主备角色冲突 | 计轴与MSS通信正常 | a.设置点位设备报文故障 b.设置点位设备报文故障恢复 | 1.弹出报警，报警等级为：2级 2.报警内容为：通信板1 CPU1-单系通信板主备角色冲突 3.随后恢复报警 | 通过 | 2026.10.15 | 樊鑫宇 | 2026.10.15 测试通过 樊鑫宇
| 1级 | 通用 | 新增 | 是 | AXLE_KAD_DIGIT-54 | 通信板1 CPU1-双系通信板存在双主主系角色 | 计轴与MSS通信正常 | a.设置点位设备报文故障 b.设置点位设备报文故障恢复 | 1.弹出报警，报警等级为：2级 2.报警内容为：通信板1 CPU1-双系通信板存在双主主系角色 3.随后恢复报警 | 通过 | 2026.10.15 | 樊鑫宇 | 2026.10.15 测试通过 樊鑫宇
| 1级 | 通用 | 新增 | 是 | AXLE_KAD_DIGIT-55 | 通信板1 CPU1-通信板接收不到任何输出板数据 | 计轴与MSS通信正常 | a.设置点位设备报文故障 b.设置点位设备报文故障恢复 | 1.弹出报警，报警等级为：2级 2.报警内容为：通信板1 CPU1-通信板接收不到任何输出板数据 3.随后恢复报警 | 通过 | 2026.10.15 | 樊鑫宇 | 2026.10.15 测试通过 樊鑫宇
| 1级 | 通用 | 新增 | 是 | AXLE_KAD_DIGIT-56 | 通信板1 CPU1-通信板自检异常 | 计轴与MSS通信正常 | a.设置点位设备报文故障 b.设置点位设备报文故障恢复 | 1.弹出报警，报警等级为：2级 2.报警内容为：通信板1 CPU1-通信板自检异常 3.随后恢复报警 | 通过 | 2026.10.15 | 樊鑫宇 | 2026.10.15 测试通过 樊鑫宇
| 1级 | 通用 | 新增 | 是 | AXLE_KAD_DIGIT-57 | 通信板1 CPU1-通信板软件数据版本异常 | 计轴与MSS通信正常 | a.设置点位设备报文故障 b.设置点位设备报文故障恢复 | 1.弹出报警，报警等级为：2级 2.报警内容为：通信板1 CPU1-通信板软件数据版本异常 3.随后恢复报警 | 通过 | 2026.10.15 | 樊鑫宇 | 2026.10.15 测试通过 樊鑫宇
| 1级 | 通用 | 新增 | 是 | AXLE_KAD_DIGIT-58 | 通信板1 CPU1-数字接口RSSP1 解析异常 | 计轴与MSS通信正常 | a.设置点位设备报文故障 b.设置点位设备报文故障恢复 | 1.弹出报警，报警等级为：2级 2.报警内容为：通信板1 CPU1-数字接口RSSP1 解析异常 3.随后恢复报警 | 通过 | 2026.10.15 | 樊鑫宇 | 2026.10.15 测试通过 樊鑫宇
| 1级 | 通用 | 新增 | 是 | AXLE_KAD_DIGIT-59 | 计轴机柜(XX)监测主机箱状态-初始化，状态未知 | 计轴与MSS通信正常 | a.设置点位设备报文故障 b.设置点位设备报文故障恢复 | 1.弹出报警，报警等级为：3级 2.报警内容为：计轴机柜(XX)监测主机箱状态-初始化，状态未知 3.随后恢复报警 | 通过 | 2026.10.15 | 樊鑫宇 | 2026.10.15 测试通过 樊鑫宇
| 1级 | 通用 | 新增 | 是 | AXLE_KAD_DIGIT-60 | 计轴机柜(XX)监测主机箱状态-通信故障 | 计轴与MSS通信正常 | a.设置点位设备报文故障 b.设置点位设备报文故障恢复 | 1.弹出报警，报警等级为：3级 2.报警内容为：计轴机柜(XX)监测主机箱状态-通信故障 3.随后恢复报警 | 通过 | 2026.10.15 | 樊鑫宇 | 2026.10.15 测试通过 樊鑫宇
| 1级 | 通用 | 新增 | 是 | AXLE_KAD_DIGIT-61 | 计轴机柜(XX)监测主机箱状态-初始化，24V两系电源故障 | 计轴与MSS通信正常 | a.设置点位设备报文故障 b.设置点位设备报文故障恢复 | 1.弹出报警，报警等级为：3级 2.报警内容为：计轴机柜(XX)监测主机箱状态-初始化，24V两系电源故障 3.随后恢复报警 | 通过 | 2026.10.15 | 樊鑫宇 | 2026.10.15 测试通过 樊鑫宇
| 1级 | 通用 | 新增 | 是 | AXLE_KAD_DIGIT-62 | 计轴机柜(XX)监测主机箱状态-24V I系电源故障 | 计轴与MSS通信正常 | a.设置点位设备报文故障 b.设置点位设备报文故障恢复 | 1.弹出报警，报警等级为：3级 2.报警内容为：计轴机柜(XX)监测主机箱状态-24V I系电源故障 3.随后恢复报警 | 通过 | 2026.10.15 | 樊鑫宇 | 2026.10.15 测试通过 樊鑫宇
| 1级 | 通用 | 新增 | 是 | AXLE_KAD_DIGIT-63 | 计轴机柜(XX)监测主机箱状态-24V II系电源故障 | 计轴与MSS通信正常 | a.设置点位设备报文故障 b.设置点位设备报文故障恢复 | 1.弹出报警，报警等级为：3级 2.报警内容为：计轴机柜(XX)监测主机箱状态-24V II系电源故障 3.随后恢复报警 | 通过 | 2026.10.15 | 樊鑫宇 | 2026.10.15 测试通过 樊鑫宇
| 1级 | 通用 | 新增 | 是 | AXLE_KAD_DIGIT-64 | 计轴机柜(XX)监测主机箱状态-初始化，12V两系电源故障 | 计轴与MSS通信正常 | a.设置点位设备报文故障 b.设置点位设备报文故障恢复 | 1.弹出报警，报警等级为：3级 2.报警内容为：计轴机柜(XX)监测主机箱状态-初始化，12V两系电源故障 3.随后恢复报警 | 通过 | 2026.10.15 | 樊鑫宇 | 2026.10.15 测试通过 樊鑫宇
| 1级 | 通用 | 新增 | 是 | AXLE_KAD_DIGIT-65 | 计轴机柜(XX)监测主机箱状态-12V I系电源故障 | 计轴与MSS通信正常 | a.设置点位设备报文故障 b.设置点位设备报文故障恢复 | 1.弹出报警，报警等级为：3级 2.报警内容为：计轴机柜(XX)监测主机箱状态-12V I系电源故障 3.随后恢复报警 | 通过 | 2026.10.15 | 樊鑫宇 | 2026.10.15 测试通过 樊鑫宇
| 1级 | 通用 | 新增 | 是 | AXLE_KAD_DIGIT-66 | 计轴机柜(XX)监测主机箱状态-12V II系电源故障 | 计轴与MSS通信正常 | a.设置点位设备报文故障 b.设置点位设备报文故障恢复 | 1.弹出报警，报警等级为：3级 2.报警内容为：计轴机柜(XX)监测主机箱状态-12V II系电源故障 3.随后恢复报警 | 通过 | 2026.10.15 | 樊鑫宇 | 2026.10.15 测试通过 樊鑫宇
| 1级 | 通用 | 新增 | 是 | AXLE_KAD_DIGIT-67 | 下位机告警驱动状态-有告警(故障态) | 计轴与MSS通信正常 | a.设置点位设备报文故障 b.设置点位设备报文故障恢复 | 1.弹出报警，报警等级为：3级 2.报警内容为：下位机告警驱动状态-有告警(故障态) 3.随后恢复报警 | 通过 | 2026.10.15 | 樊鑫宇 | 2026.10.15 测试通过 樊鑫宇

## 计轴一期
功能模块 | 用例等级 | 用例类型 | 用例状态 | 本版本是否涉及 | 用例编号 | 用例标题 | 前提条件 | 操作步骤 | 预期结果 | 测试结果 | 测试时间 | 测试人员 | 测试记录
AXLE_KAD | 1级 | 通用 | 新增 | 是 | AXLE_KAD-0 | XX区段-故障 | 计轴与MSS通信正常 | a.设置点位设备报文故障 b.设置点位设备报文故障恢复 | 1.弹出报警，报警等级为：2级 2.报警内容为：XX区段-故障 3.随后恢复报警 | 通过 | 2026.10.15 | 樊鑫宇 | 2026.10.15 测试通过 樊鑫宇
| 1级 | 通用 | 新增 | 是 | AXLE_KAD-1 | XX区段-硬件状态-占用 | 计轴与MSS通信正常 | a.设置点位设备报文故障 b.设置点位设备报文故障恢复 | 1.弹出报警，报警等级为：3级 2.报警内容为：XX区段-硬件状态-占用 3.随后恢复报警 | 通过 | 2026.10.15 | 樊鑫宇 | 2026.10.15 测试通过 樊鑫宇
| 1级 | 通用 | 新增 | 是 | AXLE_KAD-2 | XX区段-轨道继电器状态-占用 | 计轴与MSS通信正常 | a.设置点位设备报文故障 b.设置点位设备报文故障恢复 | 1.弹出报警，报警等级为：3级 2.报警内容为：XX区段-轨道继电器状态-占用 3.随后恢复报警 | 通过 | 2026.10.15 | 樊鑫宇 | 2026.10.15 测试通过 樊鑫宇
| 1级 | 通用 | 新增 | 是 | AXLE_KAD-3 | XX区段-复零按钮状态-按下 | 计轴与MSS通信正常 | a.设置点位设备报文故障 b.设置点位设备报文故障恢复 | 1.弹出报警，报警等级为：3级 2.报警内容为：XX区段-复零按钮状态-按下 3.随后恢复报警 | 通过 | 2026.10.15 | 樊鑫宇 | 2026.10.15 测试通过 樊鑫宇
| 1级 | 通用 | 新增 | 是 | AXLE_KAD-4 | XX区段-24V电源状态状态-故障 | 计轴与MSS通信正常 | a.设置点位设备报文故障 b.设置点位设备报文故障恢复 | 1.弹出报警，报警等级为：2级 2.报警内容为：XX区段-24V电源状态状态-故障 3.随后恢复报警 | 通过 | 2026.10.15 | 樊鑫宇 | 2026.10.15 测试通过 樊鑫宇
| 1级 | 通用 | 新增 | 是 | AXLE_KAD-5 | XX-传感器通道故障 | 计轴与MSS通信正常 | a.设置点位设备报文故障 b.设置点位设备报文故障恢复 | 1.弹出报警，报警等级为：2级 2.报警内容为：XX-传感器通道故障 3.随后恢复报警 | 通过 | 2026.10.15 | 樊鑫宇 | 2026.10.15 测试通过 樊鑫宇
| 1级 | 通用 | 新增 | 是 | AXLE_KAD-6 | XX-12V电源状态-故障 | 计轴与MSS通信正常 | a.设置点位设备报文故障 b.设置点位设备报文故障恢复 | 1.弹出报警，报警等级为：2级 2.报警内容为：XX-12V电源状态-故障 3.随后恢复报警 | 通过 | 2026.10.15 | 樊鑫宇 | 2026.10.15 测试通过 樊鑫宇
| 1级 | 通用 | 新增 | 是 | AXLE_KAD-7 | 放大板XX-故障 | 计轴与MSS通信正常 | a.设置点位设备报文故障 b.设置点位设备报文故障恢复 | 1.弹出报警，报警等级为：2级 2.报警内容为：放大板XX-故障 3.随后恢复报警 | 通过 | 2026.10.15 | 樊鑫宇 | 2026.10.15 测试通过 樊鑫宇
| 1级 | 通用 | 新增 | 是 | AXLE_KAD-8 | 计轴板XX-故障 | 计轴与MSS通信正常 | a.设置点位设备报文故障 b.设置点位设备报文故障恢复 | 1.弹出报警，报警等级为：2级 2.报警内容为：计轴板XX-故障 3.随后恢复报警 | 通过 | 2026.10.15 | 樊鑫宇 | 2026.10.15 测试通过 樊鑫宇
| 1级 | 通用 | 新增 | 是 | AXLE_KAD-9 | 输出板XX-故障 | 计轴与MSS通信正常 | a.设置点位设备报文故障 b.设置点位设备报文故障恢复 | 1.弹出报警，报警等级为：2级 2.报警内容为：输出板XX-故障 3.随后恢复报警 | 通过 | 2026.10.15 | 樊鑫宇 | 2026.10.15 测试通过 樊鑫宇
| 1级 | 通用 | 新增 | 是 | AXLE_KAD-10 | 计轴机柜(XX)监测主机箱状态-故障 | 计轴与MSS通信正常 | a.设置点位设备报文故障 b.设置点位设备报文故障恢复 | 1.弹出报警，报警等级为：3级 2.报警内容为：计轴机柜(XX)监测主机箱状态-故障 3.随后恢复报警 | 通过 | 2026.10.15 | 樊鑫宇 | 2026.10.15 测试通过 樊鑫宇
| 1级 | 通用 | 新增 | 是 | AXLE_KAD-11 | 下位机告警驱动状态-故障 | 计轴与MSS通信正常 | a.设置点位设备报文故障 b.设置点位设备报文故障恢复 | 1.弹出报警，报警等级为：3级 2.报警内容为：下位机告警驱动状态-故障 3.随后恢复报警 | 通过 | 2026.10.15 | 樊鑫宇 | 2026.10.15 测试通过 樊鑫宇
| 1级 | 通用 | 新增 | 是 | AXLE_KAD-12 | 计轴与MSS通信中断 | 计轴与MSS通信正常 | 停止发送报文 | 1.弹出报警，报警等级为：3级 2.报警内容为：计轴与MSS通信中断 | 通过 | 2026.10.15 | 樊鑫宇 | 2026.10.15 测试通过 樊鑫宇
| 1级 | 通用 | 新增 | 是 | AXLE_KAD-13 | 计轴与MSS通信恢复 | 计轴与MSS通信正常 | 继续发送报文 | 计轴与MSS通信中断报警恢复 | 通过 | 2026.10.15 | 樊鑫宇 | 2026.10.15 测试通过 樊鑫宇

## 鼎汉二期
功能模块 | 用例等级 | 用例类型 | 用例状态 | 本版本是否涉及 | 用例编号 | 用例标题 | 前提条件 | 操作步骤 | 预期结果 | 测试结果 | 测试时间 | 测试人员 | 测试记录
DH2 | 1级 | 通用 | 新增 | 是 | DH2-0 | 验证电源屏监测 | 电源与MMS通信正常 | a.设置点位设备报文故障 b.进入鼎汉二期站点的电源屏监测 | 1.电源屏数量齐全 2.报警时对应板卡闪红 | 通过 | 2026.10.15 | 樊鑫宇 | 2026.10.15 测试通过 樊鑫宇
| 1级 | 通用 | 新增 | 是 | DH2-1 | 验证实时报警 | 电源与MMS通信正常 | a.设置点位设备报文故障 b.设置点位设备报文故障恢复 | 1.实时报警显示正常 2.报警数量齐全，随后恢复报警 | 通过 | 2026.10.15 | 樊鑫宇 | 2026.10.15 测试通过 樊鑫宇
| 1级 | 通用 | 新增 | 是 | DH2-2 | 验证动态电路图 | 电源与MMS通信正常 | a.发送报文模拟量 b.进入鼎汉二期站点的动态电路图 | 1.电路图中各数值与所发报文一致 2.点击任意数值板块正常显示实时曲线 3.点击查看历史电路图选项后可正常显示历史数值和历史曲线 | 通过 | 2026.10.15 | 樊鑫宇 | 2026.10.15 测试不通过 樊鑫宇 2026.10.16 测试不通过 樊鑫宇
| 1级 | 通用 | 新增 | 是 | DH2-3 | 验证输出端监测 | 电源与MMS通信正常 | a.发送报文模拟量 b.进入鼎汉二期站点的输出端监测 c.点击左侧任意电源模块 | 1.电源模块、输出状态、电压值、电流值显示正常，与所发报文一致 2.电压曲线、电流曲线曲线显示正常，与所发报文一致 | 通过 | 2026.10.15 | 樊鑫宇 | 2026.10.15 测试通过 樊鑫宇
| 1级 | 通用 | 新增 | 是 | DH2-4 | 验证电池状态监测 | 电源与MMS通信正常 | a.发送报文模拟量 b.进入鼎汉二期站点的电池状态监测 | 1.电池组组总电压、电池平均单体电压、平均电池内阻值、平均电池温度值和电池架内各电池的电压、内阻、温度和所发报文一致 2.点击电池架内任意电池后历史曲线显示正常 | 通过 | 2026.10.15 | 樊鑫宇 | 2026.10.15 测试通过 樊鑫宇

## 鼎汉一期
功能模块 | 用例等级 | 用例类型 | 用例状态 | 本版本是否涉及 | 用例编号 | 用例标题 | 前提条件 | 操作步骤 | 预期结果 | 测试结果 | 测试时间 | 测试人员 | 测试记录
DH1 | 1级 | 通用 | 新增 | 是 | DH2-0 | 验证电源屏监测 | 电源与MMS通信正常 | a.设置点位设备报文故障 b.进入鼎汉一期站点的电源屏监测 | 1.电源屏数量齐全 2.报警时对应板卡闪红 | 通过 | 2026.10.15 | 樊鑫宇 | 2026.10.15 测试通过 樊鑫宇
| 1级 | 通用 | 新增 | 是 | DH2-1 | 验证实时报警 | 电源与MMS通信正常 | a.设置点位设备报文故障 b.设置点位设备报文故障恢复 | 1.实时报警显示正常 2.报警数量齐全，随后恢复报警 | 通过 | 2026.10.15 | 樊鑫宇 | 2026.10.15 测试通过 樊鑫宇
| 1级 | 通用 | 新增 | 是 | DH2-2 | 验证动态电路图 | 电源与MMS通信正常 | a.发送报文模拟量 b.进入鼎汉一期站点的动态电路图 | 1.电路图中各数值与所发报文一致 2.点击任意数值板块正常显示实时曲线 3.点击查看历史电路图选项后可正常显示历史数值和历史曲线 | 通过 | 2026.10.15 | 樊鑫宇 | 2026.10.15 测试通过 樊鑫宇
| 1级 | 通用 | 新增 | 是 | DH2-3 | 验证输出端监测 | 电源与MMS通信正常 | a.发送报文模拟量 b.进入鼎汉一期站点的输出端监测 c.点击左侧任意电源模块 | 1.电源模块、输出状态、电压值、电流值显示正常，与所发报文一致 2.电压曲线、电流曲线曲线显示正常，与所发报文一致 | 通过 | 2026.10.15 | 樊鑫宇 | 2026.10.15 测试通过 樊鑫宇

## DCS
字段 | 用例等级 | 用例类型 | 用例状态 | 本版本是否涉及 | 用例编号 | 用例标题 | 前提条件 | 操作步骤 | 预期结果 | 测试结果 | 测试时间 | 测试人员 | 备注
连通性测试 | 1级 | 通用 | 新增 | 是 | dcs_tct1_1 | dcs与mss通信-通信中断报警 | 1.dcs与mss连通正常 | 1.发送dcs报文； 2.中断发送dcs报文 | bd报出NMS与MSS通信状态-通信中断报警，3级报警 | 通过 | 2026-10-12 | 樊鑫宇 | 2026/10/12 测试通过 樊鑫宇
| 1级 | 通用 | 新增 | 是 | dcs_tct1_2 | dcs与mss通信-通信恢复 | 1.dcs与mss连通中断 | 发送dcs报文 | 故障恢复 | 通过 | 2026-10-12 | 樊鑫宇 | 2026/10/12 测试通过 樊鑫宇
交换机 | 1级 | 通用 | 新增 | 是 | dcs_tct1_3 | 交换机1整机状态-整机故障 | 1.dcs与mss连通正常 | 发送交换机1整机故障报文0x0001 | bd报出交换机1整机故障，1级报警 | 通过 | 2026-10-12 | 樊鑫宇 | 2026/10/12 测试通过 樊鑫宇
| 1级 | 通用 | 新增 | 是 | dcs_tct1_4 | 交换机1整机状态-正常 | 1.dcs与mss连通正常 | 发送恢复报文0x0000 | 故障恢复 | 通过 | 2026-10-12 | 樊鑫宇 | 2026/10/12 测试通过 樊鑫宇
| 1级 | 通用 | 新增 | 是 | dcs_tct1_5 | 交换机1CPU状态-高负载 | 1.dcs与mss连通正常 | 发送 交换机1CPU高负载报文0x0010 | bd报出交换机1高负载，2级报警 | 通过 | 2026-10-12 | 樊鑫宇 | 2026/10/12 测试通过 樊鑫宇
| 1级 | 通用 | 新增 | 是 | dcs_tct1_6 | 交换机1CPU状态-正常 | 1.dcs与mss连通正常 | 发送恢复报文0x0000 | 故障恢复 | 通过 | 2026-10-12 | 樊鑫宇 | 2026/10/12 测试通过 樊鑫宇
| 1级 | 通用 | 新增 | 是 | dcs_tct1_7 | 交换机1端口状态-端口异常 | 1.dcs与mss连通正常 | 发送 交换机1端口异常报文0x0011 | bd报出交换机1端口异常，2级报警 | 通过 | 2026-10-12 | 樊鑫宇 | 2026/10/12 测试通过 樊鑫宇
| 1级 | 通用 | 新增 | 是 | dcs_tct1_8 | 交换机1端口状态-正常 | 1.dcs与mss连通正常 | 发送恢复报文0x0000 | 故障恢复 | 通过 | 2026-10-12 | 樊鑫宇 | 2026/10/12 测试通过 樊鑫宇
| 1级 | 通用 | 新增 | 是 | dcs_tct1_9 | 交换机1端口状态-交换机温度过高 | 1.dcs与mss连通正常 | 发送 交换机1端口异常报文0x0100 | bd报出交换机1交换机温度过高，2级报警 | 通过 | 2026-10-12 | 樊鑫宇 | 2026/10/12 测试通过 樊鑫宇
| 1级 | 通用 | 新增 | 是 | dcs_tct1_10 | 交换机1端口状态-正常 | 1.dcs与mss连通正常 | 发送恢复报文0x0000 | 故障恢复 | 通过 | 2026-10-12 | 樊鑫宇 | 2026/10/12 测试通过 樊鑫宇
| 1级 | 通用 | 新增 | 是 | dcs_tct1_11 | 交换机1端口状态-内存占用过高 | 1.dcs与mss连通正常 | 发送 交换机1端口异常报文0x0101 | bd报出交换机1内存占用过高，2级报警 | 通过 | 2026-10-12 | 樊鑫宇 | 2026/10/12 测试通过 樊鑫宇
| 1级 | 通用 | 新增 | 是 | dcs_tct1_12 | 交换机1端口状态-正常 | 1.dcs与mss连通正常 | 发送恢复报文0x0000 | 故障恢复 | 通过 | 2026-10-12 | 樊鑫宇 | 2026/10/12 测试通过 樊鑫宇
| 1级 | 通用 | 新增 | 是 | dcs_tct1_13 | 交换机N整机状态-整机故障 | 1.dcs与mss连通正常 | 发送交换机N整机故障报文0x0001 | bd报出交换机N整机故障，1级报警 | 通过 | 2026-10-12 | 樊鑫宇 | 2026/10/12 测试通过 樊鑫宇
| 1级 | 通用 | 新增 | 是 | dcs_tct1_14 | 交换机N整机状态-正常 | 1.dcs与mss连通正常 | 发送恢复报文0x0000 | 故障恢复 | 通过 | 2026-10-12 | 樊鑫宇 | 2026/10/12 测试通过 樊鑫宇
| 1级 | 通用 | 新增 | 是 | dcs_tct1_15 | 交换机NCPU状态-高负载 | 1.dcs与mss连通正常 | 发送 交换机NCPU高负载报文0x0010 | bd报出交换机N高负载，2级报警 | 通过 | 2026-10-12 | 樊鑫宇 | 2026/10/12 测试通过 樊鑫宇
| 1级 | 通用 | 新增 | 是 | dcs_tct1_16 | 交换机NCPU状态-正常 | 1.dcs与mss连通正常 | 发送恢复报文0x0000 | 故障恢复 | 通过 | 2026-10-12 | 樊鑫宇 | 2026/10/12 测试通过 樊鑫宇
| 1级 | 通用 | 新增 | 是 | dcs_tct1_17 | 交换机N端口状态-端口异常 | 1.dcs与mss连通正常 | 发送 交换机N端口异常报文0x0011 | bd报出交换机N端口异常，2级报警 | 通过 | 2026-10-12 | 樊鑫宇 | 2026/10/12 测试通过 樊鑫宇
| 1级 | 通用 | 新增 | 是 | dcs_tct1_18 | 交换机N端口状态-正常 | 1.dcs与mss连通正常 | 发送恢复报文0x0000 | 故障恢复 | 通过 | 2026-10-12 | 樊鑫宇 | 2026/10/12 测试通过 樊鑫宇
| 1级 | 通用 | 新增 | 是 | dcs_tct1_19 | 交换机N端口状态-交换机温度过高 | 1.dcs与mss连通正常 | 发送 交换机N端口异常报文0x0100 | bd报出交换机N交换机温度过高，2级报警 | 通过 | 2026-10-12 | 樊鑫宇 | 2026/10/12 测试通过 樊鑫宇
| 1级 | 通用 | 新增 | 是 | dcs_tct1_20 | 交换机N端口状态-正常 | 1.dcs与mss连通正常 | 发送恢复报文0x0000 | 故障恢复 | 通过 | 2026-10-12 | 樊鑫宇 | 2026/10/12 测试通过 樊鑫宇
| 1级 | 通用 | 新增 | 是 | dcs_tct1_21 | 交换机N端口状态-内存占用过高 | 1.dcs与mss连通正常 | 发送 交换机N端口异常报文0x0101 | bd报出交换机N内存占用过高，2级报警 | 通过 | 2026-10-12 | 樊鑫宇 | 2026/10/12 测试通过 樊鑫宇
| 1级 | 通用 | 新增 | 是 | dcs_tct1_22 | 交换机N端口状态-正常 | 1.dcs与mss连通正常 | 发送恢复报文0x0000 | 故障恢复 | 通过 | 2026-10-12 | 樊鑫宇 | 2026/10/12 测试通过 樊鑫宇
接入交换机端口 | 1级 | 通用 | 新增 | 是 | dcs_tct1_23 | 接入交换机1端口1状态-故障 | 1.dcs与mss连通正常 | 发送接入交换机1端口1状态故障报文0x01 | bd报出交换机1端口1故障,2级报警 | 通过 | 2026-10-12 | 樊鑫宇 | 2026/10/12 测试通过 樊鑫宇
| 1级 | 通用 | 新增 | 是 | dcs_tct1_24 | 接入交换机1端口1状态-正常 | 1.dcs与mss连通正常 | 发送恢复报文0x00 | 故障恢复 | 通过 | 2026-10-12 | 樊鑫宇 | 2026/10/12 测试通过 樊鑫宇
| 1级 | 通用 | 新增 | 是 | dcs_tct1_25 | 接入交换机1端口1状态-超标 | 1.dcs与mss连通正常 | 发送接入交换机1端口1状态超标报文0x10 | bd报出交换机1端口1超标,2级报警 | 通过 | 2026-10-12 | 樊鑫宇 | 2026/10/12 测试通过 樊鑫宇
| 1级 | 通用 | 新增 | 是 | dcs_tct1_26 | 接入交换机1端口1状态-正常 | 1.dcs与mss连通正常 | 发送恢复报文0x00 | 故障恢复 | 通过 | 2026-10-12 | 樊鑫宇 | 2026/10/12 测试通过 樊鑫宇
| 1级 | 通用 | 新增 | 是 | dcs_tct1_27 | 接入交换机1端口1状态-光口光功率异常 | 1.dcs与mss连通正常 | 发送接入交换机1端口1状态超标报文0x11 | bd报出交换机1端口1光口光功率异常,2级报警 | 通过 | 2026-10-12 | 樊鑫宇 | 2026/10/12 测试通过 樊鑫宇
| 1级 | 通用 | 新增 | 是 | dcs_tct1_28 | 接入交换机1端口1状态-正常 | 1.dcs与mss连通正常 | 发送恢复报文0x00 | 故障恢复 | 通过 | 2026-10-12 | 樊鑫宇 | 2026/10/12 测试通过 樊鑫宇
| 1级 | 通用 | 新增 | 是 | dcs_tct1_29 | 接入交换机1端口N状态-故障 | 1.dcs与mss连通正常 | 发送接入交换机1端口N状态故障报文0x01 | bd报出交换机1端口N故障,2级报警 | 通过 | 2026-10-12 | 樊鑫宇 | 2026/10/12 测试通过 樊鑫宇
| 1级 | 通用 | 新增 | 是 | dcs_tct1_30 | 接入交换机1端口N状态-正常 | 1.dcs与mss连通正常 | 发送恢复报文0x00 | 故障恢复 | 通过 | 2026-10-12 | 樊鑫宇 | 2026/10/12 测试通过 樊鑫宇
| 1级 | 通用 | 新增 | 是 | dcs_tct1_35 | 接入交换机N端口1状态-故障 | 1.dcs与mss连通正常 | 发送接入交换机N端口1状态故障报文0x01 | bd报出交换机N端口1故障,2级报警 | 通过 | 2026-10-12 | 樊鑫宇 | 2026/10/12 测试通过 樊鑫宇
| 1级 | 通用 | 新增 | 是 | dcs_tct1_36 | 接入交换机N端口1状态-正常 | 1.dcs与mss连通正常 | 发送恢复报文0x00 | 故障恢复 | 通过 | 2026-10-12 | 樊鑫宇 | 2026/10/12 测试通过 樊鑫宇
| 1级 | 通用 | 新增 | 是 | dcs_tct1_37 | 接入交换机N端口1状态-超标 | 1.dcs与mss连通正常 | 发送接入交换机N端口1状态超标报文0x10 | bd报出交换机N端口1超标,2级报警 | 通过 | 2026-10-12 | 樊鑫宇 | 2026/10/12 测试通过 樊鑫宇
| 1级 | 通用 | 新增 | 是 | dcs_tct1_38 | 接入交换机N端口1状态-正常 | 1.dcs与mss连通正常 | 发送恢复报文0x00 | 故障恢复 | 通过 | 2026-10-12 | 樊鑫宇 | 2026/10/12 测试通过 樊鑫宇
| 1级 | 通用 | 新增 | 是 | dcs_tct1_39 | 接入交换机N端口1状态-光口光功率异常 | 1.dcs与mss连通正常 | 发送接入交换机N端口1状态超标报文0x11 | bd报出交换机N端口1光口光功率异常,2级报警 | 通过 | 2026-10-12 | 樊鑫宇 | 2026/10/12 测试通过 樊鑫宇
| 1级 | 通用 | 新增 | 是 | dcs_tct1_40 | 接入交换机N端口1状态-正常 | 1.dcs与mss连通正常 | 发送恢复报文0x00 | 故障恢复 | 通过 | 2026-10-12 | 樊鑫宇 | 2026/10/12 测试通过 樊鑫宇
| 1级 | 通用 | 新增 | 是 | dcs_tct1_41 | 接入交换机N端口N状态-故障 | 1.dcs与mss连通正常 | 发送接入交换机N端口N状态故障报文0x01 | bd报出交换机N端口N故障,2级报警 | 通过 | 2026-10-12 | 樊鑫宇 | 2026/10/12 测试通过 樊鑫宇
| 1级 | 通用 | 新增 | 是 | dcs_tct1_42 | 接入交换机N端口N状态-正常 | 1.dcs与mss连通正常 | 发送恢复报文0x00 | 故障恢复 | 通过 | 2026-10-12 | 樊鑫宇 | 2026/10/12 测试通过 樊鑫宇
| 1级 | 通用 | 新增 | 是 | dcs_tct1_43 | 接入交换机N端口N状态-流量超标 | 1.dcs与mss连通正常 | 发送接入交换机N端口N状态流量超标报文0x02 | bd报出交换机N端口N流量超标故障,3级报警 | 通过 | 2026-10-12 | 樊鑫宇 | 2026/10/12 测试通过 樊鑫宇
| 1级 | 通用 | 新增 | 是 | dcs_tct1_44 | 接入交换机N端口N状态-流量正常 | 1.dcs与mss连通正常 | 发送恢复报文0x00 | 故障恢复 | 通过 | 2026-10-12 | 樊鑫宇 | 2026/10/12 测试通过 樊鑫宇
| 1级 | 通用 | 新增 | 是 | dcs_tct1_45 | 接入交换机N端口N状态-光口光功率异常 | 1.dcs与mss连通正常 | 发送接入交换机N端口N状态超标报文0x11 | bd报出交换机N端口N光口光功率异常,2级报警 | 通过 | 2026-10-12 | 樊鑫宇 | 2026/10/12 测试通过 樊鑫宇
| 1级 | 通用 | 新增 | 是 | dcs_tct1_46 | 接入交换机N端口N状态-正常 | 1.dcs与mss连通正常 | 发送恢复报文0x00 | 故障恢复 | 通过 | 2026-10-12 | 樊鑫宇 | 2026/10/12 测试通过 樊鑫宇
软件版本号 | 1级 | 通用 | 新增 | 是 | dcs_tct1_47 | NMS网管软件版本号 | 1.dcs与mss连通正常 | 发送NMS网管软件版本号报文0x0A 0B 0C 0D | bd显示软件版本号10.11.6.13 | 通过 | 2026-10-12 | 樊鑫宇 | 2026/10/12 测试通过 樊鑫宇

## ZC
字段 | 用例等级 | 用例类型 | 用例状态 | 本版本是否涉及 | 用例编号 | 用例标题 | 前提条件 | 操作步骤 | 预期结果 | 测试结果 | 测试时间 | 测试人员 | 备注
联通性 | 1级 | 通用 | 新增 | 是 | V1.8-0001-1 | ZC与MSS通信中断 | zc与mss连接正常 | 中断发送报文 | 弹出三级报警，报警内容：ZC与MSS通信中断 | 通过 | 2026-10-13 | 樊鑫宇 | 2026/10/13 测试通过 樊鑫宇
| 1级 | 通用 | 新增 | 是 | V1.8-0001-2 | ZC与MSS通信正常 | zc与mss连接正常 | 恢复发送ZC报文 | 报警恢复 | 通过 | 2026-10-13 | 樊鑫宇 | 2026/10/13 测试通过 樊鑫宇
State-Frame | 1级 | 通用 | 新增 | 是 | V1.8-0001-3 | A系1机宕机 | zc与mss连接正常 | 发送报文0xFF | 弹出二级报警，报警内容:A系1机宕机 | 通过 | 2026-10-13 | 樊鑫宇 | 2026/10/13 测试通过 樊鑫宇
| 1级 | 通用 | 新增 | 是 | V1.8-0001-4 | A系1机主状态 | zc与mss连接正常 | 发送报文0xAA | 报警恢复 | 通过 | 2026-10-13 | 樊鑫宇 | 2026/10/13 测试通过 樊鑫宇
| 1级 | 通用 | 新增 | 是 | V1.8-0001-5 | A系1机未知 | zc与mss连接正常 | 发送报文0x33 | 弹出1级报警，报警内容:A系1机未知 | 通过 | 2026-10-13 | 樊鑫宇 | 2026/10/13 测试通过 樊鑫宇
| 1级 | 通用 | 新增 | 是 | V1.8-0001-6 | A系1机备状态 | zc与mss连接正常 | 发送报文0x55 | 报警恢复 | 通过 | 2026-10-13 | 樊鑫宇 | 2026/10/13 测试通过 樊鑫宇
| 1级 | 通用 | 新增 | 是 | V1.8-0001-7 | A系2机宕机 | zc与mss连接正常 | 发送报文0xFF | 弹出二级报警，报警内容:A系2机宕机 | 通过 | 2026-10-13 | 樊鑫宇 | 2026/10/13 测试通过 樊鑫宇
| 1级 | 通用 | 新增 | 是 | V1.8-0001-8 | A系2机主状态 | zc与mss连接正常 | 发送报文0xAA | 报警恢复 | 通过 | 2026-10-13 | 樊鑫宇 | 2026/10/13 测试通过 樊鑫宇
| 1级 | 通用 | 新增 | 是 | V1.8-0001-9 | A系2机未知 | zc与mss连接正常 | 发送报文0x33 | 弹出1级报警，报警内容:A系2机未知 | 通过 | 2026-10-13 | 樊鑫宇 | 2026/10/13 测试通过 樊鑫宇
| 1级 | 通用 | 新增 | 是 | V1.8-0001-10 | A系2机备状态 | zc与mss连接正常 | 发送报文0x55 | 报警恢复 | 通过 | 2026-10-13 | 樊鑫宇 | 2026/10/13 测试通过 樊鑫宇
| 1级 | 通用 | 新增 | 是 | V1.8-0001-11 | B系3机宕机 | zc与mss连接正常 | 发送报文0xFF | 弹出二级报警，报警内容:B系3机宕机 | 通过 | 2026-10-13 | 樊鑫宇 | 2026/10/13 测试通过 樊鑫宇
| 1级 | 通用 | 新增 | 是 | V1.8-0001-12 | B系3机主状态 | zc与mss连接正常 | 发送报文0xAA | 报警恢复 | 通过 | 2026-10-13 | 樊鑫宇 | 2026/10/13 测试通过 樊鑫宇
| 1级 | 通用 | 新增 | 是 | V1.8-0001-13 | B系3机未知 | zc与mss连接正常 | 发送报文0x33 | 弹出1级报警，报警内容:B系3机未知 | 通过 | 2026-10-13 | 樊鑫宇 | 2026/10/13 测试通过 樊鑫宇
| 1级 | 通用 | 新增 | 是 | V1.8-0001-14 | B系3机备状态 | zc与mss连接正常 | 发送报文0x55 | 报警恢复 | 通过 | 2026-10-13 | 樊鑫宇 | 2026/10/13 测试通过 樊鑫宇
| 1级 | 通用 | 新增 | 是 | V1.8-0001-15 | B系4机宕机 | zc与mss连接正常 | 发送报文0xFF | 弹出二级报警，报警内容:B系4机宕机 | 通过 | 2026-10-13 | 樊鑫宇 | 2026/10/13 测试通过 樊鑫宇
| 1级 | 通用 | 新增 | 是 | V1.8-0001-16 | B系4机主状态 | zc与mss连接正常 | 发送报文0xAA | 报警恢复 | 通过 | 2026-10-13 | 樊鑫宇 | 2026/10/13 测试通过 樊鑫宇
| 1级 | 通用 | 新增 | 是 | V1.8-0001-17 | B系4机未知 | zc与mss连接正常 | 发送报文0x33 | 弹出1级报警，报警内容:B系4机未知 | 通过 | 2026-10-13 | 樊鑫宇 | 2026/10/13 测试通过 樊鑫宇
| 1级 | 通用 | 新增 | 是 | V1.8-0001-18 | B系4机备状态 | zc与mss连接正常 | 发送报文0x55 | 报警恢复 | 通过 | 2026-10-13 | 樊鑫宇 | 2026/10/13 测试通过 樊鑫宇
| 1级 | 通用 | 新增 | 是 | V1.8-0001-19 | ZC整机故障 | zc与mss连接正常 | 发送报文A/B系1-4主机故障0xFF | 弹出1级报警，报警内容:ZC整机故障 | 通过 | 2026-10-13 | 樊鑫宇 | 2026/10/13 测试通过 樊鑫宇
| 1级 | 通用 | 新增 | 是 | V1.8-0001-20 | ZC整机正常 | zc与mss连接正常 | 发送报文0xAA | 报警恢复 | 通过 | 2026-10-13 | 樊鑫宇 | 2026/10/13 测试通过 樊鑫宇
| 1级 | 通用 | 新增 | 是 | V1.8-0001-21 | 通信控制器A机未知 | zc与mss连接正常 | 发送报文0x33 | 弹出1级报警，报警内容:通信控制器A机未知 | 通过 | 2026-10-13 | 樊鑫宇 | 2026/10/13 测试通过 樊鑫宇
| 1级 | 通用 | 新增 | 是 | V1.8-0001-22 | 通信控制器A机正常 | zc与mss连接正常 | 发送报文0xAA | 报警恢复 | 通过 | 2026-10-13 | 樊鑫宇 | 2026/10/13 测试通过 樊鑫宇
| 1级 | 通用 | 新增 | 是 | V1.8-0001-23 | 通信控制器B机未知 | zc与mss连接正常 | 发送报文0x33 | 弹出1级报警，报警内容:通信控制器B机未知 | 通过 | 2026-10-13 | 樊鑫宇 | 2026/10/13 测试通过 樊鑫宇
| 1级 | 通用 | 新增 | 是 | V1.8-0001-24 | 通信控制器B机正常 | zc与mss连接正常 | 发送报文0xAA | 报警恢复 | 通过 | 2026-10-13 | 樊鑫宇 | 2026/10/13 测试通过 樊鑫宇
| 1级 | 通用 | 新增 | 是 | V1.8-0001-25 | A系通信板故障 | zc与mss连接正常 | 发送报文0xFF | 弹出二级报警，报警内容:A系通信板故障 | 通过 | 2026-10-13 | 樊鑫宇 | 2026/10/13 测试通过 樊鑫宇
| 1级 | 通用 | 新增 | 是 | V1.8-0001-26 | A系通信板正常 | zc与mss连接正常 | 发送报文0xAA | 报警恢复 | 通过 | 2026-10-13 | 樊鑫宇 | 2026/10/13 测试通过 樊鑫宇
| 1级 | 通用 | 新增 | 是 | V1.8-0001-27 | A系通信板未知 | zc与mss连接正常 | 发送报文0x33 | 弹出1级报警，报警内容:A系通信板未知 | 通过 | 2026-10-13 | 樊鑫宇 | 2026/10/13 测试通过 樊鑫宇
| 1级 | 通用 | 新增 | 是 | V1.8-0001-28 | A系通信板正常 | zc与mss连接正常 | 发送报文0xAA | 报警恢复 | 通过 | 2026-10-13 | 樊鑫宇 | 2026/10/13 测试通过 樊鑫宇
| 1级 | 通用 | 新增 | 是 | V1.8-0001-29 | A系输入输出板故障 | zc与mss连接正常 | 发送报文0xFF | 弹出二级报警，报警内容:A系输入输出板故障 | 通过 | 2026-10-13 | 樊鑫宇 | 2026/10/13 测试通过 樊鑫宇
| 1级 | 通用 | 新增 | 是 | V1.8-0001-30 | A系输入输出板正常 | zc与mss连接正常 | 发送报文0xAA | 报警恢复 | 通过 | 2026-10-13 | 樊鑫宇 | 2026/10/13 测试通过 樊鑫宇
| 1级 | 通用 | 新增 | 是 | V1.8-0001-31 | A系输入输出板未知 | zc与mss连接正常 | 发送报文0x33 | 弹出1级报警，报警内容:A系输入输出板未知 | 通过 | 2026-10-13 | 樊鑫宇 | 2026/10/13 测试通过 樊鑫宇
| 1级 | 通用 | 新增 | 是 | V1.8-0001-32 | A系输入输出板备状态 | zc与mss连接正常 | 发送报文0x55 | 报警恢复 | 通过 | 2026-10-13 | 樊鑫宇 | 2026/10/13 测试通过 樊鑫宇
| 1级 | 通用 | 新增 | 是 | V1.8-0001-33 | A系安全电源板故障 | zc与mss连接正常 | 发送报文0xFF | 弹出二级报警，报警内容:A系安全电源板故障 | 通过 | 2026-10-13 | 樊鑫宇 | 2026/10/13 测试通过 樊鑫宇
| 1级 | 通用 | 新增 | 是 | V1.8-0001-34 | A系安全电源板正常 | zc与mss连接正常 | 发送报文0xAA | 报警恢复 | 通过 | 2026-10-13 | 樊鑫宇 | 2026/10/13 测试通过 樊鑫宇
| 1级 | 通用 | 新增 | 是 | V1.8-0001-35 | A系安全电源板未知 | zc与mss连接正常 | 发送报文0x33 | 弹出1级报警，报警内容:A系安全电源板未知 | 通过 | 2026-10-13 | 樊鑫宇 | 2026/10/13 测试通过 樊鑫宇
| 1级 | 通用 | 新增 | 是 | V1.8-0001-36 | A系安全电源板备状态 | zc与mss连接正常 | 发送报文0x55 | 报警恢复 | 通过 | 2026-10-13 | 樊鑫宇 | 2026/10/13 测试通过 樊鑫宇
| 1级 | 通用 | 新增 | 是 | V1.8-0001-37 | A系逻辑板故障 | zc与mss连接正常 | 发送报文0xFF | 弹出二级报警，报警内容:A系逻辑板故障 | 通过 | 2026-10-13 | 樊鑫宇 | 2026/10/13 测试通过 樊鑫宇
| 1级 | 通用 | 新增 | 是 | V1.8-0001-38 | A系逻辑板正常 | zc与mss连接正常 | 发送报文0xAA | 报警恢复 | 通过 | 2026-10-13 | 樊鑫宇 | 2026/10/13 测试通过 樊鑫宇
| 1级 | 通用 | 新增 | 是 | V1.8-0001-39 | A系逻辑板未知 | zc与mss连接正常 | 发送报文0x33 | 弹出1级报警，报警内容:A系逻辑板 | 通过 | 2026-10-13 | 樊鑫宇 | 2026/10/13 测试通过 樊鑫宇
| 1级 | 通用 | 新增 | 是 | V1.8-0001-40 | A系逻辑板备状态 | zc与mss连接正常 | 发送报文0x55 | 报警恢复 | 通过 | 2026-10-13 | 樊鑫宇 | 2026/10/13 测试通过 樊鑫宇
| 1级 | 通用 | 新增 | 是 | V1.8-0001-41 | B系通信板故障 | zc与mss连接正常 | 发送报文0xFF | 弹出二级报警，报警内容:B系通信板故障 | 通过 | 2026-10-13 | 樊鑫宇 | 2026/10/13 测试通过 樊鑫宇
| 1级 | 通用 | 新增 | 是 | V1.8-0001-42 | B系通信板正常 | zc与mss连接正常 | 发送报文0xAA | 报警恢复 | 通过 | 2026-10-13 | 樊鑫宇 | 2026/10/13 测试通过 樊鑫宇
| 1级 | 通用 | 新增 | 是 | V1.8-0001-43 | B系通信板未知 | zc与mss连接正常 | 发送报文0x33 | 弹出1级报警，报警内容:B系通信板未知 | 通过 | 2026-10-13 | 樊鑫宇 | 2026/10/13 测试通过 樊鑫宇
| 1级 | 通用 | 新增 | 是 | V1.8-0001-44 | B系通信板备状态 | zc与mss连接正常 | 发送报文0x55 | 报警恢复 | 通过 | 2026-10-13 | 樊鑫宇 | 2026/10/13 测试通过 樊鑫宇
| 1级 | 通用 | 新增 | 是 | V1.8-0001-45 | B系输入输出板故障 | zc与mss连接正常 | 发送报文0xFF | 弹出二级报警，报警内容:B系输入输出板故障 | 通过 | 2026-10-13 | 樊鑫宇 | 2026/10/13 测试通过 樊鑫宇
| 1级 | 通用 | 新增 | 是 | V1.8-0001-46 | B系输入输出板正常 | zc与mss连接正常 | 发送报文0xAA | 报警恢复 | 通过 | 2026-10-13 | 樊鑫宇 | 2026/10/13 测试通过 樊鑫宇
| 1级 | 通用 | 新增 | 是 | V1.8-0001-47 | B系输入输出板未知 | zc与mss连接正常 | 发送报文0x33 | 弹出1级报警，报警内容:B系输入输出板未知 | 通过 | 2026-10-13 | 樊鑫宇 | 2026/10/13 测试通过 樊鑫宇
| 1级 | 通用 | 新增 | 是 | V1.8-0001-48 | B系输入输出板备状态 | zc与mss连接正常 | 发送报文0x55 | 报警恢复 | 通过 | 2026-10-13 | 樊鑫宇 | 2026/10/13 测试通过 樊鑫宇
| 1级 | 通用 | 新增 | 是 | V1.8-0001-49 | B系安全电源板故障 | zc与mss连接正常 | 发送报文0xFF | 弹出二级报警，报警内容:B系安全电源板故障 | 通过 | 2026-10-13 | 樊鑫宇 | 2026/10/13 测试通过 樊鑫宇
| 1级 | 通用 | 新增 | 是 | V1.8-0001-50 | B系安全电源板正常 | zc与mss连接正常 | 发送报文0xAA | 报警恢复 | 通过 | 2026-10-13 | 樊鑫宇 | 2026/10/13 测试通过 樊鑫宇
| 1级 | 通用 | 新增 | 是 | V1.8-0001-51 | B系安全电源板未知 | zc与mss连接正常 | 发送报文0x33 | 弹出1级报警，报警内容:B系安全电源板未知 | 通过 | 2026-10-13 | 樊鑫宇 | 2026/10/13 测试通过 樊鑫宇
| 1级 | 通用 | 新增 | 是 | V1.8-0001-52 | B系安全电源板备状态 | zc与mss连接正常 | 发送报文0x55 | 报警恢复 | 通过 | 2026-10-13 | 樊鑫宇 | 2026/10/13 测试通过 樊鑫宇
| 1级 | 通用 | 新增 | 是 | V1.8-0001-53 | B系逻辑板故障 | zc与mss连接正常 | 发送报文0xFF | 弹出二级报警，报警内容:B系逻辑板故障 | 通过 | 2026-10-13 | 樊鑫宇 | 2026/10/13 测试通过 樊鑫宇
| 1级 | 通用 | 新增 | 是 | V1.8-0001-54 | B系逻辑板正常 | zc与mss连接正常 | 发送报文0xAA | 报警恢复 | 通过 | 2026-10-13 | 樊鑫宇 | 2026/10/13 测试通过 樊鑫宇
| 1级 | 通用 | 新增 | 是 | V1.8-0001-55 | B系逻辑板未知 | zc与mss连接正常 | 发送报文0x33 | 弹出1级报警，报警内容:B系逻辑板未知 | 通过 | 2026-10-13 | 樊鑫宇 | 2026/10/13 测试通过 樊鑫宇
| 1级 | 通用 | 新增 | 是 | V1.8-0001-56 | B系逻辑板备状态 | zc与mss连接正常 | 发送报文0x55 | 报警恢复 | 通过 | 2026-10-13 | 樊鑫宇 | 2026/10/13 测试通过 樊鑫宇
子系统通信状态 | 1级 | 通用 | 新增 | 是 | V1.8-0001-57 | ZC与DSU通信中断 | zc与mss连接正常 | 发送报文0x55 | 弹出1级报警，报警内容:ZC与DSU通信中断 | 通过 | 2026-10-13 | 樊鑫宇 | 2026/10/13 测试通过 樊鑫宇
| 1级 | 通用 | 新增 | 是 | V1.8-0001-58 | ZC与DSU通信正常 | zc与mss连接正常 | 发送报文0xAA | 报警恢复 | 通过 | 2026-10-13 | 樊鑫宇 | 2026/10/13 测试通过 樊鑫宇
| 1级 | 通用 | 新增 | 是 | V1.8-0001-59 | ZC与ATS通信中断 | zc与mss连接正常 | 发送报文0x55 | 弹出1级报警，报警内容:ZC与ATS通信中断 | 通过 | 2026-10-13 | 樊鑫宇 | 2026/10/13 测试通过 樊鑫宇
| 1级 | 通用 | 新增 | 是 | V1.8-0001-60 | ZC与ATS通信正常 | zc与mss连接正常 | 发送报文0xAA | 报警恢复 | 通过 | 2026-10-13 | 樊鑫宇 | 2026/10/13 测试通过 樊鑫宇
| 1级 | 通用 | 新增 | 是 | V1.8-0001-61 | ZC与CI通信中断 | zc与mss连接正常 | 发送报文0x55 | 弹出1级报警，报警内容:ZC与CI通信中断 | 通过 | 2026-10-13 | 樊鑫宇 | 2026/10/13 测试通过 樊鑫宇
| 1级 | 通用 | 新增 | 是 | V1.8-0001-62 | ZC与CI通信正常 | zc与mss连接正常 | 发送报文0xAA | 报警恢复 | 通过 | 2026-10-13 | 樊鑫宇 | 2026/10/13 测试通过 樊鑫宇
| 1级 | 通用 | 新增 | 是 | V1.8-0001-63 | ZC与相邻ZC通信中断 | zc与mss连接正常 | 发送报文0x55 | 弹出1级报警，报警内容:ZC与相邻ZC通信中断 | 通过 | 2026-10-13 | 樊鑫宇 | 2026/10/13 测试通过 樊鑫宇
| 1级 | 通用 | 新增 | 是 | V1.8-0001-64 | ZC与相邻ZC通信正常 | zc与mss连接正常 | 发送报文0xAA | 报警恢复 | 通过 | 2026-10-13 | 樊鑫宇 | 2026/10/13 测试通过 樊鑫宇
表决结果 | 1级 | 通用 | 新增 | 是 | V1.8-0001-65 | ZC A系表决结果对比不一致 | zc与mss连接正常 | 发送报文0x55 | 弹出二级报警，报警内容:ZC A系表决结果对比不一致 | 通过 | 2026-10-13 | 樊鑫宇 | 2026/10/13 测试通过 樊鑫宇
| 1级 | 通用 | 新增 | 是 | V1.8-0001-66 | ZC A系表决结果对比一致 | zc与mss连接正常 | 发送报文0xAA | 报警恢复 | 通过 | 2026-10-13 | 樊鑫宇 | 2026/10/13 测试通过 樊鑫宇
| 1级 | 通用 | 新增 | 是 | V1.8-0001-67 | ZC A系表决结果对比未知 | zc与mss连接正常 | 发送报文0x33 | 弹出1级报警，报警内容:ZC A系表决结果对比未知 | 通过 | 2026-10-13 | 樊鑫宇 | 2026/10/13 测试通过 樊鑫宇
| 1级 | 通用 | 新增 | 是 | V1.8-0001-68 | ZC A系表决结果对比一致 | zc与mss连接正常 | 发送报文0xAA | 报警恢复 | 通过 | 2026-10-13 | 樊鑫宇 | 2026/10/13 测试通过 樊鑫宇
| 1级 | 通用 | 新增 | 是 | V1.8-0001-69 | ZC B系表决结果对比不一致 | zc与mss连接正常 | 发送报文0x55 | 弹出二级报警，报警内容:ZC B系表决结果对比不一致 | 通过 | 2026-10-13 | 樊鑫宇 | 2026/10/13 测试通过 樊鑫宇
| 1级 | 通用 | 新增 | 是 | V1.8-0001-70 | ZC B系表决结果对比一致 | zc与mss连接正常 | 发送报文0xAA | 报警恢复 | 通过 | 2026-10-13 | 樊鑫宇 | 2026/10/13 测试通过 樊鑫宇
| 1级 | 通用 | 新增 | 是 | V1.8-0001-71 | ZC B系表决结果对比未知 | zc与mss连接正常 | 发送报文0x33 | 弹出1级报警，报警内容:ZC B系表决结果对比未知 | 通过 | 2026-10-13 | 樊鑫宇 | 2026/10/13 测试通过 樊鑫宇
| 1级 | 通用 | 新增 | 是 | V1.8-0001-72 | ZC B系表决结果对比一致 | zc与mss连接正常 | 发送报文0xAA | 报警恢复 | 通过 | 2026-10-13 | 樊鑫宇 | 2026/10/13 测试通过 樊鑫宇
版本号信息 | 3级 | 通用 | 新增 | 是 | V1.8-0001-73 | 主机PU-ZCAPP软件版本号 | zc与mss连接正常 | 发送报文0x288CA1B4解析规则是8-8-7-9 | 版本号是40.140.80.436 | 通过 | 2026-10-13 | 樊鑫宇 | 2026/10/13 测试通过 樊鑫宇
| 3级 | 通用 | 新增 | 是 | V1.8-0001-74 | 主机PU-ZCSCADE软件版本号 | zc与mss连接正常 | 发送报文0xB4662230解析规则是8-8-7-9 | 版本号是180.102.17.48 | 通过 | 2026-10-13 | 樊鑫宇 | 2026/10/13 测试通过 樊鑫宇
| 3级 | 通用 | 新增 | 是 | V1.8-0001-75 | 安全计算机平台主机软件版本号 | zc与mss连接正常 | 发送报文0xD0E429A1解析规则是8-10-6-8 | 版本号是208.912.41.161 | 通过 | 2026-10-13 | 樊鑫宇 | 2026/10/13 测试通过 樊鑫宇
| 3级 | 通用 | 新增 | 是 | V1.8-0001-76 | 通信控制器CC软件版本号 | zc与mss连接正常 | 发送报文0x41C41090解析规则是8-8-7-9 | 版本号是65.196.8.144 | 通过 | 2026-10-13 | 樊鑫宇 | 2026/10/13 测试通过 樊鑫宇
| 3级 | 通用 | 新增 | 是 | V1.8-0001-77 | 通信板COMM软件版本号 | zc与mss连接正常 | 发送报文0xD24ECA24解析规则是8-8-7-9 | 版本号是210.78.101.36 | 通过 | 2026-10-13 | 樊鑫宇 | 2026/10/13 测试通过 樊鑫宇
| 3级 | 通用 | 新增 | 是 | V1.8-0001-78 | FTSM版本号 | zc与mss连接正常 | 发送报文0x0E5AD884解析规则是8-8-7-9 | 版本号是14.90.108.132 | 通过 | 2026-10-13 | 樊鑫宇 | 2026/10/13 测试通过 樊鑫宇
| 3级 | 通用 | 新增 | 是 | V1.8-0001-79 | ZCM软件版本号 | zc与mss连接正常 | 发送报文0x88120216解析规则是8-8-7-9 | 版本号是136.18.1.22 | 通过 | 2026-10-13 | 樊鑫宇 | 2026/10/13 测试通过 樊鑫宇
计轴区段ARB状态 | 1级 | 通用 | 新增 | 是 | V1.8-0001-80 | 计轴区段ARB | zc与mss连接正常 | 发送报文0x55 | 弹出1级报警，报警内容:计轴区段ARB | 通过 | 2026-10-13 | 樊鑫宇 | 2026/10/13 测试通过 樊鑫宇
| 1级 | 通用 | 新增 | 是 | V1.8-0001-81 | 计轴区段正常 | zc与mss连接正常 | 发送报文0xAA | 报警恢复 | 通过 | 2026-10-13 | 樊鑫宇 | 2026/10/13 测试通过 樊鑫宇
VOBC通信状态 | 1级 | 通用 | 新增 | 是 | V1.8-0001-82 | ZC与VOBC通信中断 | zc与mss连接正常 | 发送报文0x55 | 弹出1级报警，报警内容:ZC与VOBC通信中断 | 通过 | 2026-10-13 | 樊鑫宇 | 2026/10/13 测试通过 樊鑫宇
| 1级 | 通用 | 新增 | 是 | V1.8-0001-83 | ZC与VOBC通信正常 | zc与mss连接正常 | 发送报文0xAA | 报警恢复 | 通过 | 2026-10-13 | 樊鑫宇 | 2026/10/13 测试通过 樊鑫宇
PU与CC通信状态信息 | 1级 | 通用 | 新增 | 是 | V1.8-0001-84 | PU1与CC1通信异常 | zc与mss连接正常 | 发送报文0xA5 | 弹出三级报警，报警内容:PU1与CC1通信异常 | 通过 | 2026-10-13 | 樊鑫宇 | 2026/10/13 测试通过 樊鑫宇
| 1级 | 通用 | 新增 | 是 | V1.8-0001-85 | PU1与CC1通信正常 | zc与mss连接正常 | 发送报文0x55 | 报警恢复 | 通过 | 2026-10-13 | 樊鑫宇 | 2026/10/13 测试通过 樊鑫宇
| 1级 | 通用 | 新增 | 是 | V1.8-0001-86 | PU1与CC2通信异常 | zc与mss连接正常 | 发送报文0x5A | 弹出三级报警，报警内容:PU1与CC2通信异常 | 通过 | 2026-10-13 | 樊鑫宇 | 2026/10/13 测试通过 樊鑫宇
| 1级 | 通用 | 新增 | 是 | V1.8-0001-87 | PU1与CC2通信正常 | zc与mss连接正常 | 发送报文0x55 | 报警恢复 | 通过 | 2026-10-13 | 樊鑫宇 | 2026/10/13 测试通过 樊鑫宇
| 1级 | 通用 | 新增 | 是 | V1.8-0001-88 | PU1与两个CC通信故障 | zc与mss连接正常 | 发送报文0xAA | 弹出1级报警，报警内容:PU1与两个CC通信故障 | 通过 | 2026-10-13 | 樊鑫宇 | 2026/10/13 测试通过 樊鑫宇
| 1级 | 通用 | 新增 | 是 | V1.8-0001-89 | PU1与两个CC通信正常 | zc与mss连接正常 | 发送报文0x55 | 报警恢复 | 通过 | 2026-10-13 | 樊鑫宇 | 2026/10/13 测试通过 樊鑫宇
| 1级 | 通用 | 新增 | 是 | V1.8-0001-90 | PU2与CC1通信异常 | zc与mss连接正常 | 发送报文0xA5 | 弹出三级报警，报警内容:PU2与CC1通信异常 | 通过 | 2026-10-13 | 樊鑫宇 | 2026/10/13 测试通过 樊鑫宇
| 1级 | 通用 | 新增 | 是 | V1.8-0001-91 | PU2与CC1通信正常 | zc与mss连接正常 | 发送报文0x55 | 报警恢复 | 通过 | 2026-10-13 | 樊鑫宇 | 2026/10/13 测试通过 樊鑫宇
| 1级 | 通用 | 新增 | 是 | V1.8-0001-92 | PU2与CC2通信异常 | zc与mss连接正常 | 发送报文0x5A | 弹出三级报警，报警内容:PU2与CC2通信异常 | 通过 | 2026-10-13 | 樊鑫宇 | 2026/10/13 测试通过 樊鑫宇
| 1级 | 通用 | 新增 | 是 | V1.8-0001-93 | PU2与CC2通信正常 | zc与mss连接正常 | 发送报文0x55 | 报警恢复 | 通过 | 2026-10-13 | 樊鑫宇 | 2026/10/13 测试通过 樊鑫宇
| 1级 | 通用 | 新增 | 是 | V1.8-0001-94 | PU2与两个CC通信故障 | zc与mss连接正常 | 发送报文0xAA | 弹出1级报警，报警内容:PU2与两个CC通信故障 | 通过 | 2026-10-13 | 樊鑫宇 | 2026/10/13 测试通过 樊鑫宇
| 1级 | 通用 | 新增 | 是 | V1.8-0001-95 | PU2与两个CC通信正常 | zc与mss连接正常 | 发送报文0x55 | 报警恢复 | 通过 | 2026-10-13 | 樊鑫宇 | 2026/10/13 测试通过 樊鑫宇
| 1级 | 通用 | 新增 | 是 | V1.8-0001-96 | PU3与CC1通信异常 | zc与mss连接正常 | 发送报文0xA5 | 弹出三级报警，报警内容:PU3与CC1通信异常 | 通过 | 2026-10-13 | 樊鑫宇 | 2026/10/13 测试通过 樊鑫宇
| 1级 | 通用 | 新增 | 是 | V1.8-0001-97 | PU3与CC1通信正常 | zc与mss连接正常 | 发送报文0x55 | 报警恢复 | 通过 | 2026-10-13 | 樊鑫宇 | 2026/10/13 测试通过 樊鑫宇
| 1级 | 通用 | 新增 | 是 | V1.8-0001-98 | PU3与CC2通信异常 | zc与mss连接正常 | 发送报文0x5A | 弹出三级报警，报警内容:PU3与CC2通信异常 | 通过 | 2026-10-13 | 樊鑫宇 | 2026/10/13 测试通过 樊鑫宇
| 1级 | 通用 | 新增 | 是 | V1.8-0001-99 | PU3与CC2通信正常 | zc与mss连接正常 | 发送报文0x55 | 报警恢复 | 通过 | 2026-10-13 | 樊鑫宇 | 2026/10/13 测试通过 樊鑫宇
| 1级 | 通用 | 新增 | 是 | V1.8-0001-100 | PU3与两个CC通信故障 | zc与mss连接正常 | 发送报文0xAA | 弹出1级报警，报警内容:PU3与两个CC通信故障 | 通过 | 2026-10-13 | 樊鑫宇 | 2026/10/13 测试通过 樊鑫宇
| 1级 | 通用 | 新增 | 是 | V1.8-0001-101 | PU3与两个CC通信正常 | zc与mss连接正常 | 发送报文0x55 | 报警恢复 | 通过 | 2026-10-13 | 樊鑫宇 | 2026/10/13 测试通过 樊鑫宇
| 1级 | 通用 | 新增 | 是 | V1.8-0001-102 | PU4与CC1通信异常 | zc与mss连接正常 | 发送报文0xA5 | 弹出三级报警，报警内容:PU4与CC1通信异常 | 通过 | 2026-10-13 | 樊鑫宇 | 2026/10/13 测试通过 樊鑫宇
| 1级 | 通用 | 新增 | 是 | V1.8-0001-103 | PU4与CC1通信正常 | zc与mss连接正常 | 发送报文0x55 | 报警恢复 | 通过 | 2026-10-13 | 樊鑫宇 | 2026/10/13 测试通过 樊鑫宇
| 1级 | 通用 | 新增 | 是 | V1.8-0001-104 | PU4与CC2通信异常 | zc与mss连接正常 | 发送报文0x5A | 弹出三级报警，报警内容:PU4与CC2通信异常 | 通过 | 2026-10-13 | 樊鑫宇 | 2026/10/13 测试通过 樊鑫宇
| 1级 | 通用 | 新增 | 是 | V1.8-0001-105 | PU4与CC2通信正常 | zc与mss连接正常 | 发送报文0x55 | 报警恢复 | 通过 | 2026-10-13 | 樊鑫宇 | 2026/10/13 测试通过 樊鑫宇
| 1级 | 通用 | 新增 | 是 | V1.8-0001-106 | PU4与两个CC通信故障 | zc与mss连接正常 | 发送报文0xAA | 弹出1级报警，报警内容:PU4与两个CC通信故障 | 通过 | 2026-10-13 | 樊鑫宇 | 2026/10/13 测试通过 樊鑫宇
| 1级 | 通用 | 新增 | 是 | V1.8-0001-107 | PU4与两个CC通信正常 | zc与mss连接正常 | 发送报文0x55 | 报警恢复 | 通过 | 2026-10-13 | 樊鑫宇 | 2026/10/13 测试通过 樊鑫宇
软件版本号表决结果 | 1级 | 通用 | 新增 | 是 | V1.8-0001-108 | 主机PU1-PU3软件版本号比较不一致 | zc与mss连接正常 | 发送报文0x55 | 弹出二级报警，报警内容:主机PU1-PU3软件版本号比较不一致 | 通过 | 2026-10-13 | 樊鑫宇 | 2026/10/13 测试通过 樊鑫宇
| 1级 | 通用 | 新增 | 是 | V1.8-0001-109 | 主机PU1-PU3软件版本号比较一致 | zc与mss连接正常 | 发送报文0xAA | 报警恢复 | 通过 | 2026-10-13 | 樊鑫宇 | 2026/10/13 测试通过 樊鑫宇
| 1级 | 通用 | 新增 | 是 | V1.8-0001-110 | 主机PU1-PU3软件版本号比较未知 | zc与mss连接正常 | 发送报文0x33 | 弹出1级报警，报警内容:主机PU1-PU3软件版本号比较未知 | 通过 | 2026-10-13 | 樊鑫宇 | 2026/10/13 测试通过 樊鑫宇
| 1级 | 通用 | 新增 | 是 | V1.8-0001-111 | 主机PU1-PU3软件版本号比较一致 | zc与mss连接正常 | 发送报文0xAA | 报警恢复 | 通过 | 2026-10-13 | 樊鑫宇 | 2026/10/13 测试通过 樊鑫宇
| 1级 | 通用 | 新增 | 是 | V1.8-0001-112 | 主机PU2-PU4软件版本号比较不一致 | zc与mss连接正常 | 发送报文0x55 | 弹出二级报警，报警内容:主机PU2-PU4软件版本号比较不一致 | 通过 | 2026-10-13 | 樊鑫宇 | 2026/10/13 测试通过 樊鑫宇
| 1级 | 通用 | 新增 | 是 | V1.8-0001-113 | 主机PU2-PU4软件版本号比较一致 | zc与mss连接正常 | 发送报文0xAA | 报警恢复 | 通过 | 2026-10-13 | 樊鑫宇 | 2026/10/13 测试通过 樊鑫宇
| 1级 | 通用 | 新增 | 是 | V1.8-0001-114 | 主机PU2-PU4软件版本号比较未知 | zc与mss连接正常 | 发送报文0x33 | 弹出1级报警，报警内容:主机PU2-PU4软件版本号比较未知 | 通过 | 2026-10-13 | 樊鑫宇 | 2026/10/13 测试通过 樊鑫宇
| 1级 | 通用 | 新增 | 是 | V1.8-0001-115 | 主机PU2-PU4软件版本号比较一致 | zc与mss连接正常 | 发送报文0xAA | 报警恢复 | 通过 | 2026-10-13 | 樊鑫宇 | 2026/10/13 测试通过 樊鑫宇
| 1级 | 通用 | 新增 | 是 | V1.8-0001-116 | 主机CC12软件版本号比较不一致 | zc与mss连接正常 | 发送报文0x55 | 弹出二级报警，报警内容:主机CC12软件版本号比较不一致 | 通过 | 2026-10-13 | 樊鑫宇 | 2026/10/13 测试通过 樊鑫宇
| 1级 | 通用 | 新增 | 是 | V1.8-0001-117 | 主机CC12软件版本号比较一致 | zc与mss连接正常 | 发送报文0xAA | 报警恢复 | 通过 | 2026-10-13 | 樊鑫宇 | 2026/10/13 测试通过 樊鑫宇
| 1级 | 通用 | 新增 | 是 | V1.8-0001-118 | 主机CC12软件版本号比较未知 | zc与mss连接正常 | 发送报文0x33 | 弹出1级报警，报警内容:主机CC12软件版本号比较未知 | 通过 | 2026-10-13 | 樊鑫宇 | 2026/10/13 测试通过 樊鑫宇
| 1级 | 通用 | 新增 | 是 | V1.8-0001-119 | 主机CC12软件版本号比较一致 | zc与mss连接正常 | 发送报文0xAA | 报警恢复 | 通过 | 2026-10-13 | 樊鑫宇 | 2026/10/13 测试通过 樊鑫宇
| 1级 | 通用 | 新增 | 是 | V1.8-0001-120 | 主机COMM12软件版本号比较不一致 | zc与mss连接正常 | 发送报文0x55 | 弹出二级报警，报警内容:主机COMM12软件版本号比较不一致 | 通过 | 2026-10-13 | 樊鑫宇 | 2026/10/13 测试通过 樊鑫宇
| 1级 | 通用 | 新增 | 是 | V1.8-0001-121 | 主机COMM12软件版本号比较一致 | zc与mss连接正常 | 发送报文0xAA | 报警恢复 | 通过 | 2026-10-13 | 樊鑫宇 | 2026/10/13 测试通过 樊鑫宇
| 1级 | 通用 | 新增 | 是 | V1.8-0001-122 | 主机COMM12软件版本号比较未知 | zc与mss连接正常 | 发送报文0x33 | 弹出1级报警，报警内容:主机COMM12软件版本号比较未知 | 通过 | 2026-10-13 | 樊鑫宇 | 2026/10/13 测试通过 樊鑫宇
| 1级 | 通用 | 新增 | 是 | V1.8-0001-123 | 主机COMM12软件版本号比较一致 | zc与mss连接正常 | 发送报文0xAA | 报警恢复 | 通过 | 2026-10-13 | 樊鑫宇 | 2026/10/13 测试通过 樊鑫宇
| 1级 | 通用 | 新增 | 是 | V1.8-0001-124 | 主机AB软件版本号比较不一致 | zc与mss连接正常 | 发送报文0x55 | 弹出二级报警，报警内容:主机AB软件版本号比较不一致 | 通过 | 2026-10-13 | 樊鑫宇 | 2026/10/13 测试通过 樊鑫宇
| 1级 | 通用 | 新增 | 是 | V1.8-0001-125 | 主机AB软件版本号比较一致 | zc与mss连接正常 | 发送报文0xAA | 报警恢复 | 通过 | 2026-10-13 | 樊鑫宇 | 2026/10/13 测试通过 樊鑫宇
| 1级 | 通用 | 新增 | 是 | V1.8-0001-126 | 主机AB软件版本号比较未知 | zc与mss连接正常 | 发送报文0x33 | 弹出1级报警，报警内容:主机AB软件版本号比较未知 | 通过 | 2026-10-13 | 樊鑫宇 | 2026/10/13 测试通过 樊鑫宇
| 1级 | 通用 | 新增 | 是 | V1.8-0001-127 | 主机AB软件版本号比较一致 | zc与mss连接正常 | 发送报文0xAA | 报警恢复 | 通过 | 2026-10-13 | 樊鑫宇 | 2026/10/13 测试通过 樊鑫宇
数据版本号表决结果 | 1级 | 通用 | 新增 | 是 | V1.8-0001-128 | 主机PU1 PU2 PU3 PU4数据版本号比较不一致 | zc与mss连接正常 | 发送报文0x55 | 弹出二级报警，报警内容:主机PU1 PU2 PU3 PU4数据版本号比较不一致 | 通过 | 2026-10-13 | 樊鑫宇 | 2026/10/13 测试通过 樊鑫宇
| 1级 | 通用 | 新增 | 是 | V1.8-0001-129 | 主机PU1 PU2 PU3 PU4数据版本号比较一致 | zc与mss连接正常 | 发送报文0xAA | 报警恢复 | 通过 | 2026-10-13 | 樊鑫宇 | 2026/10/13 测试通过 樊鑫宇
| 1级 | 通用 | 新增 | 是 | V1.8-0001-130 | 主机PU1 PU2 PU3 PU4数据版本号比较未知 | zc与mss连接正常 | 发送报文0x33 | 弹出1级报警，报警内容:主机PU1 PU2 PU3 PU4数据版本号比较未知 | 通过 | 2026-10-13 | 樊鑫宇 | 2026/10/13 测试通过 樊鑫宇
| 1级 | 通用 | 新增 | 是 | V1.8-0001-131 | 主机PU1 PU2 PU3 PU4数据版本号比较一致 | zc与mss连接正常 | 发送报文0xAA | 报警恢复 | 通过 | 2026-10-13 | 樊鑫宇 | 2026/10/13 测试通过 樊鑫宇
内网通信状态(绿网) | 1级 | 通用 | 新增 | 是 | V1.8-0001-132 | PU1绿网通信故障 | zc与mss连接正常 | 发送报文0x55 | 弹出1级报警，报警内容:PU1绿网通信故障 | 通过 | 2026-10-13 | 樊鑫宇 | 2026/10/13 测试通过 樊鑫宇
| 1级 | 通用 | 新增 | 是 | V1.8-0001-133 | PU1绿网通信正常 | zc与mss连接正常 | 发送报文0xAA | 报警恢复 | 通过 | 2026-10-13 | 樊鑫宇 | 2026/10/13 测试通过 樊鑫宇
| 1级 | 通用 | 新增 | 是 | V1.8-0001-134 | PU2绿网通信故障 | zc与mss连接正常 | 发送报文0x55 | 弹出1级报警，报警内容:PU2绿网通信故障 | 通过 | 2026-10-13 | 樊鑫宇 | 2026/10/13 测试通过 樊鑫宇
| 1级 | 通用 | 新增 | 是 | V1.8-0001-135 | PU2绿网通信正常 | zc与mss连接正常 | 发送报文0xAA | 报警恢复 | 通过 | 2026-10-13 | 樊鑫宇 | 2026/10/13 测试通过 樊鑫宇
| 1级 | 通用 | 新增 | 是 | V1.8-0001-136 | PU3绿网通信故障 | zc与mss连接正常 | 发送报文0x55 | 弹出1级报警，报警内容:PU3绿网通信故障 | 通过 | 2026-10-13 | 樊鑫宇 | 2026/10/13 测试通过 樊鑫宇
| 1级 | 通用 | 新增 | 是 | V1.8-0001-137 | PU3绿网通信正常 | zc与mss连接正常 | 发送报文0xAA | 报警恢复 | 通过 | 2026-10-13 | 樊鑫宇 | 2026/10/13 测试通过 樊鑫宇
| 1级 | 通用 | 新增 | 是 | V1.8-0001-138 | PU4绿网通信故障 | zc与mss连接正常 | 发送报文0x55 | 弹出1级报警，报警内容:PU4绿网通信故障 | 通过 | 2026-10-13 | 樊鑫宇 | 2026/10/13 测试通过 樊鑫宇
| 1级 | 通用 | 新增 | 是 | V1.8-0001-139 | PU4绿网通信故障 | zc与mss连接正常 | 发送报文0xAA | 报警恢复 | 通过 | 2026-10-13 | 樊鑫宇 | 2026/10/13 测试通过 樊鑫宇
| 1级 | 通用 | 新增 | 是 | V1.8-0001-140 | CC1绿网通信故障 | zc与mss连接正常 | 发送报文0x55 | 弹出1级报警，报警内容:CC1绿网通信故障 | 通过 | 2026-10-13 | 樊鑫宇 | 2026/10/13 测试通过 樊鑫宇
| 1级 | 通用 | 新增 | 是 | V1.8-0001-141 | CC1绿网通信正常 | zc与mss连接正常 | 发送报文0xAA | 报警恢复 | 通过 | 2026-10-13 | 樊鑫宇 | 2026/10/13 测试通过 樊鑫宇
| 1级 | 通用 | 新增 | 是 | V1.8-0001-142 | CC2绿网通信故障 | zc与mss连接正常 | 发送报文0x55 | 弹出1级报警，报警内容:CC2绿网通信故障 | 通过 | 2026-10-13 | 樊鑫宇 | 2026/10/13 测试通过 樊鑫宇
| 1级 | 通用 | 新增 | 是 | V1.8-0001-143 | CC2绿网通信正常 | zc与mss连接正常 | 发送报文0xAA | 报警恢复 | 通过 | 2026-10-13 | 樊鑫宇 | 2026/10/13 测试通过 樊鑫宇
| 1级 | 通用 | 新增 | 是 | V1.8-0001-144 | FTSM1绿网通信故障 | zc与mss连接正常 | 发送报文0x55 | 弹出1级报警，报警内容:FTSM1绿网通信故障 | 通过 | 2026-10-13 | 樊鑫宇 | 2026/10/13 测试通过 樊鑫宇
| 1级 | 通用 | 新增 | 是 | V1.8-0001-145 | FTSM1绿网通信正常 | zc与mss连接正常 | 发送报文0xAA | 报警恢复 | 通过 | 2026-10-13 | 樊鑫宇 | 2026/10/13 测试通过 樊鑫宇
| 1级 | 通用 | 新增 | 是 | V1.8-0001-146 | FTSM2绿网通信故障 | zc与mss连接正常 | 发送报文0x55 | 弹出1级报警，报警内容:FTSM2绿网通信故障 | 通过 | 2026-10-13 | 樊鑫宇 | 2026/10/13 测试通过 樊鑫宇
| 1级 | 通用 | 新增 | 是 | V1.8-0001-147 | FTSM2绿网通信正常 | zc与mss连接正常 | 发送报文0xAA | 报警恢复 | 通过 | 2026-10-13 | 樊鑫宇 | 2026/10/13 测试通过 樊鑫宇
内网通信状态(紫网) | 1级 | 通用 | 新增 | 是 | V1.8-0001-148 | PU1紫网通信异常 | zc与mss连接正常 | 发送报文0x55 | 弹出1级报警，报警内容:PU1紫网通信异常 | 通过 | 2026-10-13 | 樊鑫宇 | 2026/10/13 测试通过 樊鑫宇
| 1级 | 通用 | 新增 | 是 | V1.8-0001-149 | PU1紫网通信正常 | zc与mss连接正常 | 发送报文0xAA | 报警恢复 | 通过 | 2026-10-13 | 樊鑫宇 | 2026/10/13 测试通过 樊鑫宇
| 1级 | 通用 | 新增 | 是 | V1.8-0001-150 | PU2紫网通信异常 | zc与mss连接正常 | 发送报文0x55 | 弹出1级报警，报警内容:PU2紫网通信异常 | 通过 | 2026-10-13 | 樊鑫宇 | 2026/10/13 测试通过 樊鑫宇
| 1级 | 通用 | 新增 | 是 | V1.8-0001-151 | PU2紫网通信正常 | zc与mss连接正常 | 发送报文0xAA | 报警恢复 | 通过 | 2026-10-13 | 樊鑫宇 | 2026/10/13 测试通过 樊鑫宇
| 1级 | 通用 | 新增 | 是 | V1.8-0001-152 | PU3紫网通信异常 | zc与mss连接正常 | 发送报文0x55 | 弹出1级报警，报警内容:PU3紫网通信异常 | 通过 | 2026-10-13 | 樊鑫宇 | 2026/10/13 测试通过 樊鑫宇
| 1级 | 通用 | 新增 | 是 | V1.8-0001-153 | PU3紫网通信正常 | zc与mss连接正常 | 发送报文0xAA | 报警恢复 | 通过 | 2026-10-13 | 樊鑫宇 | 2026/10/13 测试通过 樊鑫宇
| 1级 | 通用 | 新增 | 是 | V1.8-0001-154 | PU4紫网通信异常 | zc与mss连接正常 | 发送报文0x55 | 弹出1级报警，报警内容:PU4紫网通信异常 | 通过 | 2026-10-13 | 樊鑫宇 | 2026/10/13 测试通过 樊鑫宇
| 1级 | 通用 | 新增 | 是 | V1.8-0001-155 | PU4紫网通信正常 | zc与mss连接正常 | 发送报文0xAA | 报警恢复 | 通过 | 2026-10-13 | 樊鑫宇 | 2026/10/13 测试通过 樊鑫宇
| 1级 | 通用 | 新增 | 是 | V1.8-0001-156 | CC1紫网通信异常 | zc与mss连接正常 | 发送报文0x55 | 弹出1级报警，报警内容:CC1紫网通信异常 | 通过 | 2026-10-13 | 樊鑫宇 | 2026/10/13 测试通过 樊鑫宇
| 1级 | 通用 | 新增 | 是 | V1.8-0001-157 | CC1紫网通信正常 | zc与mss连接正常 | 发送报文0xAA | 报警恢复 | 通过 | 2026-10-13 | 樊鑫宇 | 2026/10/13 测试通过 樊鑫宇
| 1级 | 通用 | 新增 | 是 | V1.8-0001-158 | CC2紫网通信异常 | zc与mss连接正常 | 发送报文0x55 | 弹出1级报警，报警内容:CC2紫网通信异常 | 通过 | 2026-10-13 | 樊鑫宇 | 2026/10/13 测试通过 樊鑫宇
| 1级 | 通用 | 新增 | 是 | V1.8-0001-159 | CC2紫网通信正常 | zc与mss连接正常 | 发送报文0xAA | 报警恢复 | 通过 | 2026-10-13 | 樊鑫宇 | 2026/10/13 测试通过 樊鑫宇
| 1级 | 通用 | 新增 | 是 | V1.8-0001-160 | FTSM1紫网通信异常 | zc与mss连接正常 | 发送报文0x55 | 弹出1级报警，报警内容:FTSM1紫网通信异常 | 通过 | 2026-10-13 | 樊鑫宇 | 2026/10/13 测试通过 樊鑫宇
| 1级 | 通用 | 新增 | 是 | V1.8-0001-161 | FTSM1紫网通信正常 | zc与mss连接正常 | 发送报文0xAA | 报警恢复 | 通过 | 2026-10-13 | 樊鑫宇 | 2026/10/13 测试通过 樊鑫宇
| 1级 | 通用 | 新增 | 是 | V1.8-0001-162 | FTSM2紫网通信异常 | zc与mss连接正常 | 发送报文0x55 | 弹出1级报警，报警内容:FTSM2紫网通信异常 | 通过 | 2026-10-13 | 樊鑫宇 | 2026/10/13 测试通过 樊鑫宇
| 1级 | 通用 | 新增 | 是 | V1.8-0001-163 | FTSM2紫网通信正常 | zc与mss连接正常 | 发送报文0xAA | 报警恢复 | 通过 | 2026-10-13 | 樊鑫宇 | 2026/10/13 测试通过 樊鑫宇
无人折返按钮状态 | 1级 | 通用 | 新增 | 是 | V1.8-0001-164 | 无人折返按钮状态故障 | zc与mss连接正常 | 发送报文0xAA | 弹出二级报警，报警内容:无人折返按钮状态故障 | 通过 | 2026-10-13 | 樊鑫宇 | 2026/10/13 测试通过 樊鑫宇
| 1级 | 通用 | 新增 | 是 | V1.8-0001-165 | 无人折返按钮状态正常 | zc与mss连接正常 | 发送报文0x55 | 报警恢复 | 通过 | 2026-10-13 | 樊鑫宇 | 2026/10/13 测试通过 樊鑫宇

## DSU
功能模块 | 用例等级 | 用例类型 | 用例状态 | 本版本是否涉及 | 用例编号 | 用例标题 | 前提条件 | 操作步骤 | 预期结果 | 测试结果 | 测试时间 | 测试人员 | 备注
联通性 | 1级 | 通用 | 新增 | 是 | V1.5-0001-1 | DSU与MSS通信中断 | DSU和MSS连接正常 | 中断发送报文 | 弹出3级报警，报警内容：DSU与MSS通信中断 | 通过 | 2026-10-13 | 樊鑫宇 | 2026/10/13 测试通过 樊鑫宇
| 1级 | 通用 | 新增 | 是 | V1.5-0001-2 | DSU与MSS通信正常 | DSU和MSS连接正常 | 恢复发送DSU报文 | 报警恢复 | 通过 | 2026-10-13 | 樊鑫宇 | 2026/10/13 测试通过 樊鑫宇
State-Frame | 1级 | 通用 | 新增 | 是 | V1.5-0001-3 | A系1机宕机 | DSU和MSS连接正常 | 发送报文0xFF | 弹出2级报警，报警内容:A系1机宕机 | 通过 | 2026-10-13 | 樊鑫宇 | 2026/10/13 测试通过 樊鑫宇
| 1级 | 通用 | 新增 | 是 | V1.5-0001-4 | A系1机主状态 | DSU和MSS连接正常 | 发送报文0xAA | 报警恢复 | 通过 | 2026-10-13 | 樊鑫宇 | 2026/10/13 测试通过 樊鑫宇
| 1级 | 通用 | 新增 | 是 | V1.5-0001-5 | A系1机未知 | DSU和MSS连接正常 | 发送报文0x33 | 弹出3级报警，报警内容:A系1机未知 | 通过 | 2026-10-13 | 樊鑫宇 | 2026/10/13 测试通过 樊鑫宇
| 1级 | 通用 | 新增 | 是 | V1.5-0001-6 | A系1机备状态 | DSU和MSS连接正常 | 发送报文0x55 | 报警恢复 | 通过 | 2026-10-13 | 樊鑫宇 | 2026/10/13 测试通过 樊鑫宇
| 1级 | 通用 | 新增 | 是 | V1.5-0001-7 | A系2机宕机 | DSU和MSS连接正常 | 发送报文0xFF | 弹出2级报警，报警内容:A系2机宕机 | 通过 | 2026-10-13 | 樊鑫宇 | 2026/10/13 测试通过 樊鑫宇
| 1级 | 通用 | 新增 | 是 | V1.5-0001-8 | A系2机主状态 | DSU和MSS连接正常 | 发送报文0xAA | 报警恢复 | 通过 | 2026-10-13 | 樊鑫宇 | 2026/10/13 测试通过 樊鑫宇
| 1级 | 通用 | 新增 | 是 | V1.5-0001-9 | A系2机未知 | DSU和MSS连接正常 | 发送报文0x33 | 弹出3级报警，报警内容:A系2机未知 | 通过 | 2026-10-13 | 樊鑫宇 | 2026/10/13 测试通过 樊鑫宇
| 1级 | 通用 | 新增 | 是 | V1.5-0001-10 | A系2机备状态 | DSU和MSS连接正常 | 发送报文0x55 | 报警恢复 | 通过 | 2026-10-13 | 樊鑫宇 | 2026/10/13 测试通过 樊鑫宇
| 1级 | 通用 | 新增 | 是 | V1.5-0001-11 | B系3机宕机 | DSU和MSS连接正常 | 发送报文0xFF | 弹出2级报警，报警内容:B系3机宕机 | 通过 | 2026-10-13 | 樊鑫宇 | 2026/10/13 测试通过 樊鑫宇
| 1级 | 通用 | 新增 | 是 | V1.5-0001-12 | B系3机主状态 | DSU和MSS连接正常 | 发送报文0xAA | 报警恢复 | 通过 | 2026-10-13 | 樊鑫宇 | 2026/10/13 测试通过 樊鑫宇
| 1级 | 通用 | 新增 | 是 | V1.5-0001-13 | B系3机未知 | DSU和MSS连接正常 | 发送报文0x33 | 弹出3级报警，报警内容:B系3机未知 | 通过 | 2026-10-13 | 樊鑫宇 | 2026/10/13 测试通过 樊鑫宇
| 1级 | 通用 | 新增 | 是 | V1.5-0001-14 | B系3机备状态 | DSU和MSS连接正常 | 发送报文0x55 | 报警恢复 | 通过 | 2026-10-13 | 樊鑫宇 | 2026/10/13 测试通过 樊鑫宇
| 1级 | 通用 | 新增 | 是 | V1.5-0001-15 | B系4机宕机 | DSU和MSS连接正常 | 发送报文0xFF | 弹出2级报警，报警内容:B系4机宕机 | 通过 | 2026-10-13 | 樊鑫宇 | 2026/10/13 测试通过 樊鑫宇
| 1级 | 通用 | 新增 | 是 | V1.5-0001-16 | B系4机主状态 | DSU和MSS连接正常 | 发送报文0xAA | 报警恢复 | 通过 | 2026-10-13 | 樊鑫宇 | 2026/10/13 测试通过 樊鑫宇
| 1级 | 通用 | 新增 | 是 | V1.5-0001-17 | B系4机未知 | DSU和MSS连接正常 | 发送报文0x33 | 弹出3级报警，报警内容:B系4机未知 | 通过 | 2026-10-13 | 樊鑫宇 | 2026/10/13 测试通过 樊鑫宇
| 1级 | 通用 | 新增 | 是 | V1.5-0001-18 | B系4机备状态 | DSU和MSS连接正常 | 发送报文0x55 | 报警恢复 | 通过 | 2026-10-13 | 樊鑫宇 | 2026/10/13 测试通过 樊鑫宇
| 1级 | 通用 | 新增 | 是 | V1.5-0001-19 | DSU整机故障 | DSU和MSS连接正常 | 发送报文A/B系1-4主机故障0xFF | 弹出1级报警，报警内容:DSU整机故障 | 通过 | 2026-10-13 | 樊鑫宇 | 2026/10/13 测试通过 樊鑫宇
| 1级 | 通用 | 新增 | 是 | V1.5-0001-20 | DSU整机正常 | DSU和MSS连接正常 | 发送报文0xAA | 报警恢复 | 通过 | 2026-10-13 | 樊鑫宇 | 2026/10/13 测试通过 樊鑫宇
| 1级 | 通用 | 新增 | 是 | V1.5-0001-21 | 通信控制器A机未知 | DSU和MSS连接正常 | 发送报文0x33 | 弹出2级报警，报警内容:通信控制器A机未知 | 通过 | 2026-10-13 | 樊鑫宇 | 2026/10/13 测试通过 樊鑫宇
| 1级 | 通用 | 新增 | 是 | V1.5-0001-22 | 通信控制器A机正常 | DSU和MSS连接正常 | 发送报文0xAA | 报警恢复 | 通过 | 2026-10-13 | 樊鑫宇 | 2026/10/13 测试通过 樊鑫宇
| 1级 | 通用 | 新增 | 是 | V1.5-0001-23 | 通信控制器B机未知 | DSU和MSS连接正常 | 发送报文0x33 | 弹出2级报警，报警内容:通信控制器B机未知 | 通过 | 2026-10-13 | 樊鑫宇 | 2026/10/13 测试通过 樊鑫宇
| 1级 | 通用 | 新增 | 是 | V1.5-0001-24 | 通信控制器B机正常 | DSU和MSS连接正常 | 发送报文0xAA | 报警恢复 | 通过 | 2026-10-13 | 樊鑫宇 | 2026/10/13 测试通过 樊鑫宇
| 1级 | 通用 | 新增 | 是 | V1.5-0001-25 | A系通信板故障 | DSU和MSS连接正常 | 发送报文0xFF | 弹出2级报警，报警内容:A系通信板故障 | 通过 | 2026-10-13 | 樊鑫宇 | 2026/10/13 测试通过 樊鑫宇
| 1级 | 通用 | 新增 | 是 | V1.5-0001-26 | A系通信板主状态 | DSU和MSS连接正常 | 发送报文0xAA | 报警恢复 | 通过 | 2026-10-13 | 樊鑫宇 | 2026/10/13 测试通过 樊鑫宇
| 1级 | 通用 | 新增 | 是 | V1.5-0001-27 | A系通信板未知 | DSU和MSS连接正常 | 发送报文0x33 | 弹出3级报警，报警内容:A系通信板未知 | 通过 | 2026-10-13 | 樊鑫宇 | 2026/10/13 测试通过 樊鑫宇
| 1级 | 通用 | 新增 | 是 | V1.5-0001-28 | A系通信板备状态 | DSU和MSS连接正常 | 发送报文0x55 | 报警恢复 | 通过 | 2026-10-13 | 樊鑫宇 | 2026/10/13 测试通过 樊鑫宇
| 1级 | 通用 | 新增 | 是 | V1.5-0001-29 | A系输入输出板故障 | DSU和MSS连接正常 | 发送报文0xFF | 弹出2级报警，报警内容:A系输入输出板故障 | 通过 | 2026-10-13 | 樊鑫宇 | 2026/10/13 测试通过 樊鑫宇
| 1级 | 通用 | 新增 | 是 | V1.5-0001-30 | A系输入输出板主状态 | DSU和MSS连接正常 | 发送报文0xAA | 报警恢复 | 通过 | 2026-10-13 | 樊鑫宇 | 2026/10/13 测试通过 樊鑫宇
| 1级 | 通用 | 新增 | 是 | V1.5-0001-31 | A系输入输出板未知 | DSU和MSS连接正常 | 发送报文0x33 | 弹出3级报警，报警内容:A系输入输出板未知 | 通过 | 2026-10-13 | 樊鑫宇 | 2026/10/13 测试通过 樊鑫宇
| 1级 | 通用 | 新增 | 是 | V1.5-0001-32 | A系输入输出板备状态 | DSU和MSS连接正常 | 发送报文0x55 | 报警恢复 | 通过 | 2026-10-13 | 樊鑫宇 | 2026/10/13 测试通过 樊鑫宇
| 1级 | 通用 | 新增 | 是 | V1.5-0001-33 | A系安全电源板故障 | DSU和MSS连接正常 | 发送报文0xFF | 弹出2级报警，报警内容:A系安全电源板故障 | 通过 | 2026-10-13 | 樊鑫宇 | 2026/10/13 测试通过 樊鑫宇
| 1级 | 通用 | 新增 | 是 | V1.5-0001-34 | A系安全电源板主状态 | DSU和MSS连接正常 | 发送报文0xAA | 报警恢复 | 通过 | 2026-10-13 | 樊鑫宇 | 2026/10/13 测试通过 樊鑫宇
| 1级 | 通用 | 新增 | 是 | V1.5-0001-35 | A系安全电源板未知 | DSU和MSS连接正常 | 发送报文0x33 | 弹出3级报警，报警内容:A系安全电源板未知 | 通过 | 2026-10-13 | 樊鑫宇 | 2026/10/13 测试通过 樊鑫宇
| 1级 | 通用 | 新增 | 是 | V1.5-0001-36 | A系安全电源板备状态 | DSU和MSS连接正常 | 发送报文0x55 | 报警恢复 | 通过 | 2026-10-13 | 樊鑫宇 | 2026/10/13 测试通过 樊鑫宇
| 1级 | 通用 | 新增 | 是 | V1.5-0001-37 | A系逻辑板故障 | DSU和MSS连接正常 | 发送报文0xFF | 弹出2级报警，报警内容:A系逻辑板故障 | 通过 | 2026-10-13 | 樊鑫宇 | 2026/10/13 测试通过 樊鑫宇
| 1级 | 通用 | 新增 | 是 | V1.5-0001-38 | A系逻辑板主状态 | DSU和MSS连接正常 | 发送报文0xAA | 报警恢复 | 通过 | 2026-10-13 | 樊鑫宇 | 2026/10/13 测试通过 樊鑫宇
| 1级 | 通用 | 新增 | 是 | V1.5-0001-39 | A系逻辑板未知 | DSU和MSS连接正常 | 发送报文0x33 | 弹出3级报警，报警内容:A系逻辑板未知 | 通过 | 2026-10-13 | 樊鑫宇 | 2026/10/13 测试通过 樊鑫宇
| 1级 | 通用 | 新增 | 是 | V1.5-0001-40 | A系逻辑板备状态 | DSU和MSS连接正常 | 发送报文0x55 | 报警恢复 | 通过 | 2026-10-13 | 樊鑫宇 | 2026/10/13 测试通过 樊鑫宇
| 1级 | 通用 | 新增 | 是 | V1.5-0001-41 | B系通信板故障 | DSU和MSS连接正常 | 发送报文0xFF | 弹出2级报警，报警内容:B系通信板故障 | 通过 | 2026-10-13 | 樊鑫宇 | 2026/10/13 测试通过 樊鑫宇
| 1级 | 通用 | 新增 | 是 | V1.5-0001-42 | B系通信板主状态 | DSU和MSS连接正常 | 发送报文0xAA | 报警恢复 | 通过 | 2026-10-13 | 樊鑫宇 | 2026/10/13 测试通过 樊鑫宇
| 1级 | 通用 | 新增 | 是 | V1.5-0001-43 | B系通信板未知 | DSU和MSS连接正常 | 发送报文0x33 | 弹出3级报警，报警内容:B系通信板未知 | 通过 | 2026-10-13 | 樊鑫宇 | 2026/10/13 测试通过 樊鑫宇
| 1级 | 通用 | 新增 | 是 | V1.5-0001-44 | B系通信板备状态 | DSU和MSS连接正常 | 发送报文0x55 | 报警恢复 | 通过 | 2026-10-13 | 樊鑫宇 | 2026/10/13 测试通过 樊鑫宇
| 1级 | 通用 | 新增 | 是 | V1.5-0001-45 | B系输入输出板故障 | DSU和MSS连接正常 | 发送报文0xFF | 弹出2级报警，报警内容:B系输入输出板故障 | 通过 | 2026-10-13 | 樊鑫宇 | 2026/10/13 测试通过 樊鑫宇
| 1级 | 通用 | 新增 | 是 | V1.5-0001-46 | B系输入输出板主状态 | DSU和MSS连接正常 | 发送报文0xAA | 报警恢复 | 通过 | 2026-10-13 | 樊鑫宇 | 2026/10/13 测试通过 樊鑫宇
| 1级 | 通用 | 新增 | 是 | V1.5-0001-47 | B系输入输出板未知 | DSU和MSS连接正常 | 发送报文0x33 | 弹出3级报警，报警内容:B系输入输出板未知 | 通过 | 2026-10-13 | 樊鑫宇 | 2026/10/13 测试通过 樊鑫宇
| 1级 | 通用 | 新增 | 是 | V1.5-0001-48 | B系输入输出板备状态 | DSU和MSS连接正常 | 发送报文0x55 | 报警恢复 | 通过 | 2026-10-13 | 樊鑫宇 | 2026/10/13 测试通过 樊鑫宇
| 1级 | 通用 | 新增 | 是 | V1.5-0001-49 | B系安全电源板故障 | DSU和MSS连接正常 | 发送报文0xFF | 弹出2级报警，报警内容:B系安全电源板故障 | 通过 | 2026-10-13 | 樊鑫宇 | 2026/10/13 测试通过 樊鑫宇
| 1级 | 通用 | 新增 | 是 | V1.5-0001-50 | B系安全电源板主状态 | DSU和MSS连接正常 | 发送报文0xAA | 报警恢复 | 通过 | 2026-10-13 | 樊鑫宇 | 2026/10/13 测试通过 樊鑫宇
| 1级 | 通用 | 新增 | 是 | V1.5-0001-51 | B系安全电源板未知 | DSU和MSS连接正常 | 发送报文0x33 | 弹出3级报警，报警内容:B系安全电源板未知 | 通过 | 2026-10-13 | 樊鑫宇 | 2026/10/13 测试通过 樊鑫宇
| 1级 | 通用 | 新增 | 是 | V1.5-0001-52 | B系安全电源板备状态 | DSU和MSS连接正常 | 发送报文0x55 | 报警恢复 | 通过 | 2026-10-13 | 樊鑫宇 | 2026/10/13 测试通过 樊鑫宇
| 1级 | 通用 | 新增 | 是 | V1.5-0001-53 | B系逻辑板故障 | DSU和MSS连接正常 | 发送报文0xFF | 弹出2级报警，报警内容:B系逻辑板故障 | 通过 | 2026-10-13 | 樊鑫宇 | 2026/10/13 测试通过 樊鑫宇
| 1级 | 通用 | 新增 | 是 | V1.5-0001-54 | B系逻辑板主状态 | DSU和MSS连接正常 | 发送报文0xAA | 报警恢复 | 通过 | 2026-10-13 | 樊鑫宇 | 2026/10/13 测试通过 樊鑫宇
| 1级 | 通用 | 新增 | 是 | V1.5-0001-55 | B系逻辑板未知 | DSU和MSS连接正常 | 发送报文0x33 | 弹出3级报警，报警内容:B系逻辑板未知 | 通过 | 2026-10-13 | 樊鑫宇 | 2026/10/13 测试通过 樊鑫宇
| 1级 | 通用 | 新增 | 是 | V1.5-0001-56 | B系逻辑板备状态 | DSU和MSS连接正常 | 发送报文0x55 | 报警恢复 | 通过 | 2026-10-13 | 樊鑫宇 | 2026/10/13 测试通过 樊鑫宇
表决结果 | 1级 | 通用 | 新增 | 是 | V1.5-0001-57 | DSU A系表决结果对比不一致 | DSU和MSS连接正常 | 发送报文0x55 | 弹出2级报警，报警内容:A系表决结果对比不一致 | 通过 | 2026-10-13 | 樊鑫宇 | 2026/10/13 测试通过 樊鑫宇
| 1级 | 通用 | 新增 | 是 | V1.5-0001-58 | DSU A系表决结果对比一致 | DSU和MSS连接正常 | 发送报文0xAA | 报警恢复 | 通过 | 2026-10-13 | 樊鑫宇 | 2026/10/13 测试通过 樊鑫宇
| 1级 | 通用 | 新增 | 是 | V1.5-0001-59 | DSU A系表决结果对比未知 | DSU和MSS连接正常 | 发送报文0x33 | 弹出3级报警，报警内容:A系表决结果对比未知 | 通过 | 2026-10-13 | 樊鑫宇 | 2026/10/13 测试通过 樊鑫宇
| 1级 | 通用 | 新增 | 是 | V1.5-0001-60 | DSU A系表决结果对比一致 | DSU和MSS连接正常 | 发送报文0xAA | 报警恢复 | 通过 | 2026-10-13 | 樊鑫宇 | 2026/10/13 测试通过 樊鑫宇
| 1级 | 通用 | 新增 | 是 | V1.5-0001-61 | DSU B系表决结果对比不一致 | DSU和MSS连接正常 | 发送报文0x55 | 弹出2级报警，报警内容:B系表决结果对比不一致 | 通过 | 2026-10-13 | 樊鑫宇 | 2026/10/13 测试通过 樊鑫宇
| 1级 | 通用 | 新增 | 是 | V1.5-0001-62 | DSU B系表决结果对比一致 | DSU和MSS连接正常 | 发送报文0xAA | 报警恢复 | 通过 | 2026-10-13 | 樊鑫宇 | 2026/10/13 测试通过 樊鑫宇
| 1级 | 通用 | 新增 | 是 | V1.5-0001-63 | DSU B系表决结果对比未知 | DSU和MSS连接正常 | 发送报文0x33 | 弹出3级报警，报警内容:B系表决结果对比未知 | 通过 | 2026-10-13 | 樊鑫宇 | 2026/10/13 测试通过 樊鑫宇
| 1级 | 通用 | 新增 | 是 | V1.5-0001-64 | DSU B系表决结果对比一致 | DSU和MSS连接正常 | 发送报文0xAA | 报警恢复 | 通过 | 2026-10-13 | 樊鑫宇 | 2026/10/13 测试通过 樊鑫宇
数据版本号 | 3级 | 通用 | 新增 | 是 | V1.5-0001-65 | 电子地图数据版本号 | DSU和MSS连接正常 | 发送报文0x571042F0解析规则是8-8-12-4 | 版本号是87.16.1071.0 | 通过 | 2026-10-13 | 樊鑫宇 | 2026/10/13 测试通过 樊鑫宇
| 3级 | 通用 | 新增 | 是 | V1.5-0001-66 | 动态数据版本号 | DSU和MSS连接正常 | 发送报文0x55D03419解析规则是8-8-12-4 | 版本号是85.208.833.9 | 通过 | 2026-10-13 | 樊鑫宇 | 2026/10/13 测试通过 樊鑫宇
| 3级 | 通用 | 新增 | 是 | V1.5-0001-67 | 系统配置数据版本号 | DSU和MSS连接正常 | 发送报文0x57203EE0解析规则是8-8-12-4 | 版本号是87.32.1006.0 | 通过 | 2026-10-13 | 樊鑫宇 | 2026/10/13 测试通过 樊鑫宇
| 3级 | 通用 | 新增 | 是 | V1.5-0001-68 | 设备IP配置表版本号 | DSU和MSS连接正常 | 发送报文0x57403ED0解析规则是8-8-12-4 | 版本号是87.64.1005.0 | 通过 | 2026-10-13 | 樊鑫宇 | 2026/10/13 测试通过 樊鑫宇
| 3级 | 通用 | 新增 | 是 | V1.5-0001-69 | 协议配置数据版本号 | DSU和MSS连接正常 | 发送报文0x57303E90解析规则是8-8-12-4 | 版本号是87.48.1001.0 | 通过 | 2026-10-13 | 樊鑫宇 | 2026/10/13 测试通过 樊鑫宇
软件版本号 | 3级 | 通用 | 新增 | 是 | V1.5-0001-70 | 主机PU-DSUAPP软件版本号 | DSU和MSS连接正常 | 发送报文0xF1F2FAF2解析规则是8-8-7-9 | 版本号是241.242.125.242 | 通过 | 2026-10-13 | 樊鑫宇 | 2026/10/13 测试通过 樊鑫宇
| 3级 | 通用 | 新增 | 是 | V1.5-0001-71 | 主机PU-DSUSCADE软件版本号 | DSU和MSS连接正常 | 发送报文0xFAF2FAFA解析规则是8-8-7-9 | 版本号是250.242.125.250 | 通过 | 2026-10-13 | 樊鑫宇 | 2026/10/13 测试通过 樊鑫宇
| 3级 | 通用 | 新增 | 是 | V1.5-0001-72 | 安全计算机平台主机软件版本号 | DSU和MSS连接正常 | 发送报文0xECB73FF4解析规则是8-10-6-8 | 版本号是236.732.63.244 | 通过 | 2026-10-13 | 樊鑫宇 | 2026/10/13 测试通过 樊鑫宇
| 3级 | 通用 | 新增 | 是 | V1.5-0001-73 | 通信控制器CC软件版本号 | DSU和MSS连接正常 | 发送报文0xF4F5FAFC解析规则是8-8-7-9 | 版本号是244.245.125.252 | 通过 | 2026-10-13 | 樊鑫宇 | 2026/10/13 测试通过 樊鑫宇
| 3级 | 通用 | 新增 | 是 | V1.5-0001-74 | 通信板COMM软件版本号 | DSU和MSS连接正常 | 发送报文0xF4FFFAFC解析规则是8-8-7-9 | 版本号是244.255.125.252 | 通过 | 2026-10-13 | 樊鑫宇 | 2026/10/13 测试通过 樊鑫宇
| 3级 | 通用 | 新增 | 是 | V1.5-0001-75 | DSUM软件版本号 | DSU和MSS连接正常 | 发送报文0xFFFFFAFC解析规则是8-8-7-9 | 版本号是255.255.125.252 | 通过 | 2026-10-13 | 樊鑫宇 | 2026/10/13 测试通过 樊鑫宇
DSUM硬件信息 | 1级 | 通用 | 新增 | 是 | V1.5-0001-116 | DSUM维护机硬盘总空间显示 | DSU和MSS连接正常 | 发送报文0x77359400 | 显示DSUM维护机硬盘总空间为2000000k | 通过 | 2026-10-13 | 樊鑫宇 | 2026/10/13 测试通过 樊鑫宇
| 1级 | 通用 | 新增 | 是 | V1.5-0001-117 | DSUM维护机硬盘剩余空间显示 | DSU和MSS连接正常 | 发送报文0x000186A0 | 显示DSUM维护机硬盘剩余空间为100000k | 通过 | 2026-10-13 | 樊鑫宇 | 2026/10/13 测试通过 樊鑫宇
| 1级 | 通用 | 新增 | 是 | V1.5-0001-118 | DSUM维护机CPU利用率 | DSU和MSS连接正常 | 发送报文0x32 | 显示维护机CPU利用率为50% | 通过 | 2026-10-13 | 樊鑫宇 | 2026/10/13 测试通过 樊鑫宇
| 1级 | 通用 | 新增 | 是 | V1.5-0001-119 | DSUM维护软件CPU利用率显示 | DSU和MSS连接正常 | 发送报文0x32 | 显示维护软件CPU利用率利用率为50% | 通过 | 2026-10-13 | 樊鑫宇 | 2026/10/13 测试通过 樊鑫宇
| 1级 | 通用 | 新增 | 是 | V1.5-0001-120 | DSUM维护机内存总空间 | DSU和MSS连接正常 | 发送报文0x77359400 | 显示DSUM维护机内存总空间总空间为2000000k | 通过 | 2026-10-13 | 樊鑫宇 | 2026/10/13 测试通过 樊鑫宇
| 1级 | 通用 | 新增 | 是 | V1.5-0001-121 | DSUM维护机内存剩余空间显示 | DSU和MSS连接正常 | 发送报文0x000186A0 | 显示DSUM维护机内存剩余空间为100000k | 通过 | 2026-10-13 | 樊鑫宇 | 2026/10/13 测试通过 樊鑫宇
| 1级 | 通用 | 新增 | 是 | V1.5-0001-122 | DSUM维护软件占用内存空间显示 | DSU和MSS连接正常 | 发送报文0x000186A0 | 显示DSUM维护软件占用内存空间为100000k | 通过 | 2026-10-13 | 樊鑫宇 | 2026/10/13 测试通过 樊鑫宇
PU与CC通信状态信息 | 1级 | 通用 | 新增 | 是 | V1.5-0001-130 | PU1与CC1通信异常 | DSU和MSS连接正常 | 发送报文0xA5 | 弹出1级报警，报警内容:PU1与CC1通信异常 | 通过 | 2026-10-13 | 樊鑫宇 | 2026/10/13 测试通过 樊鑫宇
| 1级 | 通用 | 新增 | 是 | V1.5-0001-131 | PU1与CC1通信正常 | DSU和MSS连接正常 | 发送报文0x55 | 报警恢复 | 通过 | 2026-10-13 | 樊鑫宇 | 2026/10/13 测试通过 樊鑫宇
| 1级 | 通用 | 新增 | 是 | V1.5-0001-132 | PU1与CC2通信异常 | DSU和MSS连接正常 | 发送报文0x5A | 弹出1级报警，报警内容:PU1与CC2通信异常 | 通过 | 2026-10-13 | 樊鑫宇 | 2026/10/13 测试通过 樊鑫宇
| 1级 | 通用 | 新增 | 是 | V1.5-0001-133 | PU1与CC2通信正常 | DSU和MSS连接正常 | 发送报文0x55 | 报警恢复 | 通过 | 2026-10-13 | 樊鑫宇 | 2026/10/13 测试通过 樊鑫宇
| 1级 | 通用 | 新增 | 是 | V1.5-0001-134 | PU1与两个CC通信故障 | DSU和MSS连接正常 | 发送报文0xAA | 弹出1级报警，报警内容:PU1与两个CC通信故障 | 通过 | 2026-10-13 | 樊鑫宇 | 2026/10/13 测试通过 樊鑫宇
| 1级 | 通用 | 新增 | 是 | V1.5-0001-135 | PU1与两个CC通信正常 | DSU和MSS连接正常 | 发送报文0x55 | 报警恢复 | 通过 | 2026-10-13 | 樊鑫宇 | 2026/10/13 测试通过 樊鑫宇
| 1级 | 通用 | 新增 | 是 | V1.5-0001-136 | PU2与CC1通信异常 | DSU和MSS连接正常 | 发送报文0xA5 | 弹出1级报警，报警内容:PU2与CC1通信异常 | 通过 | 2026-10-13 | 樊鑫宇 | 2026/10/13 测试通过 樊鑫宇
| 1级 | 通用 | 新增 | 是 | V1.5-0001-137 | PU2与CC1通信正常 | DSU和MSS连接正常 | 发送报文0x55 | 报警恢复 | 通过 | 2026-10-13 | 樊鑫宇 | 2026/10/13 测试通过 樊鑫宇
| 1级 | 通用 | 新增 | 是 | V1.5-0001-138 | PU2与CC2通信异常 | DSU和MSS连接正常 | 发送报文0x5A | 弹出1级报警，报警内容:PU2与CC2通信异常 | 通过 | 2026-10-13 | 樊鑫宇 | 2026/10/13 测试通过 樊鑫宇
| 1级 | 通用 | 新增 | 是 | V1.5-0001-139 | PU2与CC2通信正常 | DSU和MSS连接正常 | 发送报文0x55 | 报警恢复 | 通过 | 2026-10-13 | 樊鑫宇 | 2026/10/13 测试通过 樊鑫宇
| 1级 | 通用 | 新增 | 是 | V1.5-0001-140 | PU2与两个CC通信故障 | DSU和MSS连接正常 | 发送报文0xAA | 弹出1级报警，报警内容:PU2与两个CC通信故障 | 通过 | 2026-10-13 | 樊鑫宇 | 2026/10/13 测试通过 樊鑫宇
| 1级 | 通用 | 新增 | 是 | V1.5-0001-141 | PU2与两个CC通信正常 | DSU和MSS连接正常 | 发送报文0x55 | 报警恢复 | 通过 | 2026-10-13 | 樊鑫宇 | 2026/10/13 测试通过 樊鑫宇
| 1级 | 通用 | 新增 | 是 | V1.5-0001-142 | PU3与CC1通信异常 | DSU和MSS连接正常 | 发送报文0xA5 | 弹出1级报警，报警内容:PU3与CC1通信异常 | 通过 | 2026-10-13 | 樊鑫宇 | 2026/10/13 测试通过 樊鑫宇
| 1级 | 通用 | 新增 | 是 | V1.5-0001-143 | PU3与CC1通信正常 | DSU和MSS连接正常 | 发送报文0x55 | 报警恢复 | 通过 | 2026-10-13 | 樊鑫宇 | 2026/10/13 测试通过 樊鑫宇
| 1级 | 通用 | 新增 | 是 | V1.5-0001-144 | PU3与CC2通信异常 | DSU和MSS连接正常 | 发送报文0x5A | 弹出1级报警，报警内容:PU3与CC2通信异常 | 通过 | 2026-10-13 | 樊鑫宇 | 2026/10/13 测试通过 樊鑫宇
| 1级 | 通用 | 新增 | 是 | V1.5-0001-145 | PU3与CC2通信正常 | DSU和MSS连接正常 | 发送报文0x55 | 报警恢复 | 通过 | 2026-10-13 | 樊鑫宇 | 2026/10/13 测试通过 樊鑫宇
| 1级 | 通用 | 新增 | 是 | V1.5-0001-146 | PU3与两个CC通信故障 | DSU和MSS连接正常 | 发送报文0xAA | 弹出1级报警，报警内容:PU3与两个CC通信故障 | 通过 | 2026-10-13 | 樊鑫宇 | 2026/10/13 测试通过 樊鑫宇
| 1级 | 通用 | 新增 | 是 | V1.5-0001-147 | PU3与两个CC通信正常 | DSU和MSS连接正常 | 发送报文0x55 | 报警恢复 | 通过 | 2026-10-13 | 樊鑫宇 | 2026/10/13 测试通过 樊鑫宇
| 1级 | 通用 | 新增 | 是 | V1.5-0001-148 | PU4与CC1通信异常 | DSU和MSS连接正常 | 发送报文0xA5 | 弹出1级报警，报警内容:PU4与CC1通信异常 | 通过 | 2026-10-13 | 樊鑫宇 | 2026/10/13 测试通过 樊鑫宇
| 1级 | 通用 | 新增 | 是 | V1.5-0001-149 | PU4与CC1通信正常 | DSU和MSS连接正常 | 发送报文0x55 | 报警恢复 | 通过 | 2026-10-13 | 樊鑫宇 | 2026/10/13 测试通过 樊鑫宇
| 1级 | 通用 | 新增 | 是 | V1.5-0001-150 | PU4与CC2通信异常 | DSU和MSS连接正常 | 发送报文0x5A | 弹出1级报警，报警内容:PU4与CC2通信异常 | 通过 | 2026-10-13 | 樊鑫宇 | 2026/10/13 测试通过 樊鑫宇
| 1级 | 通用 | 新增 | 是 | V1.5-0001-151 | PU4与CC2通信正常 | DSU和MSS连接正常 | 发送报文0x55 | 报警恢复 | 通过 | 2026-10-13 | 樊鑫宇 | 2026/10/13 测试通过 樊鑫宇
| 1级 | 通用 | 新增 | 是 | V1.5-0001-152 | PU4与两个CC通信故障 | DSU和MSS连接正常 | 发送报文0xAA | 弹出1级报警，报警内容:PU4与两个CC通信故障 | 通过 | 2026-10-13 | 樊鑫宇 | 2026/10/13 测试通过 樊鑫宇
| 1级 | 通用 | 新增 | 是 | V1.5-0001-153 | PU4与两个CC通信正常 | DSU和MSS连接正常 | 发送报文0x55 | 报警恢复 | 通过 | 2026-10-13 | 樊鑫宇 | 2026/10/13 测试通过 樊鑫宇
软件版本号表决结果 | 1级 | 通用 | 新增 | 是 | V1.5-0001-172 | 主机PU1-PU3软件版本号比较不一致 | DSU和MSS连接正常 | 发送报文0x55 | 弹出1级报警，报警内容:主机PU1-PU3软件版本号比较不一致 | 通过 | 2026-10-13 | 樊鑫宇 | 2026/10/13 测试通过 樊鑫宇
| 1级 | 通用 | 新增 | 是 | V1.5-0001-173 | 主机PU1-PU3软件版本号比较一致 | DSU和MSS连接正常 | 发送报文0xAA | 报警恢复 | 通过 | 2026-10-13 | 樊鑫宇 | 2026/10/13 测试通过 樊鑫宇
| 1级 | 通用 | 新增 | 是 | V1.5-0001-174 | 主机PU1-PU3软件版本号比较未知 | DSU和MSS连接正常 | 发送报文0x33 | 弹出3级报警，报警内容:主机PU1-PU3软件版本号比较未知 | 通过 | 2026-10-13 | 樊鑫宇 | 2026/10/13 测试通过 樊鑫宇
| 1级 | 通用 | 新增 | 是 | V1.5-0001-175 | 主机PU1-PU3软件版本号比较一致 | DSU和MSS连接正常 | 发送报文0xAA | 报警恢复 | 通过 | 2026-10-13 | 樊鑫宇 | 2026/10/13 测试通过 樊鑫宇
| 1级 | 通用 | 新增 | 是 | V1.5-0001-176 | 主机PU2-PU4软件版本号比较不一致 | DSU和MSS连接正常 | 发送报文0x55 | 弹出1级报警，报警内容:主机PU2-PU4软件版本号比较不一致 | 通过 | 2026-10-13 | 樊鑫宇 | 2026/10/13 测试通过 樊鑫宇
| 1级 | 通用 | 新增 | 是 | V1.5-0001-177 | 主机PU2-PU4软件版本号比较一致 | DSU和MSS连接正常 | 发送报文0xAA | 报警恢复 | 通过 | 2026-10-13 | 樊鑫宇 | 2026/10/13 测试通过 樊鑫宇
| 1级 | 通用 | 新增 | 是 | V1.5-0001-178 | 主机PU2-PU4软件版本号比较未知 | DSU和MSS连接正常 | 发送报文0x33 | 弹出3级报警，报警内容:主机PU2-PU4软件版本号比较未知 | 通过 | 2026-10-13 | 樊鑫宇 | 2026/10/13 测试通过 樊鑫宇
| 1级 | 通用 | 新增 | 是 | V1.5-0001-179 | 主机PU2-PU4软件版本号比较一致 | DSU和MSS连接正常 | 发送报文0xAA | 报警恢复 | 通过 | 2026-10-13 | 樊鑫宇 | 2026/10/13 测试通过 樊鑫宇
| 1级 | 通用 | 新增 | 是 | V1.5-0001-180 | 通信控制器CC12软件版本号比较不一致 | DSU和MSS连接正常 | 发送报文0x55 | 弹出1级报警，报警内容:主机CC12软件版本号比较不一致 | 通过 | 2026-10-13 | 樊鑫宇 | 2026/10/13 测试通过 樊鑫宇
| 1级 | 通用 | 新增 | 是 | V1.5-0001-181 | 通信控制器CC12软件版本号比较一致 | DSU和MSS连接正常 | 发送报文0xAA | 报警恢复 | 通过 | 2026-10-13 | 樊鑫宇 | 2026/10/13 测试通过 樊鑫宇
| 1级 | 通用 | 新增 | 是 | V1.5-0001-182 | 通信控制器CC12软件版本号比较未知 | DSU和MSS连接正常 | 发送报文0x33 | 弹出3级报警，报警内容:主机CC12软件版本号比较未知 | 通过 | 2026-10-13 | 樊鑫宇 | 2026/10/13 测试通过 樊鑫宇
| 1级 | 通用 | 新增 | 是 | V1.5-0001-183 | 通信控制器CC12软件版本号比较一致 | DSU和MSS连接正常 | 发送报文0xAA | 报警恢复 | 通过 | 2026-10-13 | 樊鑫宇 | 2026/10/13 测试通过 樊鑫宇
| 1级 | 通用 | 新增 | 是 | V1.5-0001-184 | 通信板COMM12软件版本号比较不一致 | DSU和MSS连接正常 | 发送报文0x55 | 弹出1级报警，报警内容:主机COMM12软件版本号比较不一致 | 通过 | 2026-10-13 | 樊鑫宇 | 2026/10/13 测试通过 樊鑫宇
| 1级 | 通用 | 新增 | 是 | V1.5-0001-185 | 通信板COMM12软件版本号比较一致 | DSU和MSS连接正常 | 发送报文0xAA | 报警恢复 | 通过 | 2026-10-13 | 樊鑫宇 | 2026/10/13 测试通过 樊鑫宇
| 1级 | 通用 | 新增 | 是 | V1.5-0001-186 | 通信板COMM12软件版本号比较未知 | DSU和MSS连接正常 | 发送报文0x33 | 弹出3级报警，报警内容:主机COMM12软件版本号比较未知 | 通过 | 2026-10-13 | 樊鑫宇 | 2026/10/13 测试通过 樊鑫宇
| 1级 | 通用 | 新增 | 是 | V1.5-0001-187 | 通信板COMM12软件版本号比较一致 | DSU和MSS连接正常 | 发送报文0xAA | 报警恢复 | 通过 | 2026-10-13 | 樊鑫宇 | 2026/10/13 测试通过 樊鑫宇
| 1级 | 通用 | 新增 | 是 | V1.5-0001-188 | 逻辑板AB软件版本号比较不一致 | DSU和MSS连接正常 | 发送报文0x55 | 弹出1级报警，报警内容:主机AB软件版本号比较不一致 | 通过 | 2026-10-13 | 樊鑫宇 | 2026/10/13 测试通过 樊鑫宇
| 1级 | 通用 | 新增 | 是 | V1.5-0001-189 | 逻辑板AB软件版本号比较一致 | DSU和MSS连接正常 | 发送报文0xAA | 报警恢复 | 通过 | 2026-10-13 | 樊鑫宇 | 2026/10/13 测试通过 樊鑫宇
| 1级 | 通用 | 新增 | 是 | V1.5-0001-190 | 逻辑板AB软件版本号比较未知 | DSU和MSS连接正常 | 发送报文0x33 | 弹出3级报警，报警内容:主机AB软件版本号比较未知 | 通过 | 2026-10-13 | 樊鑫宇 | 2026/10/13 测试通过 樊鑫宇
| 1级 | 通用 | 新增 | 是 | V1.5-0001-191 | 逻辑板AB软件版本号比较一致 | DSU和MSS连接正常 | 发送报文0xAA | 报警恢复 | 通过 | 2026-10-13 | 樊鑫宇 | 2026/10/13 测试通过 樊鑫宇
数据版本号表决结果 | 1级 | 通用 | 新增 | 是 | V1.5-0001-192 | 主机PU1 PU2 PU3 PU4数据版本号比较不一致 | DSU和MSS连接正常 | 发送报文0x55 | 弹出1级报警，报警内容:主机PU1 PU2 PU3 PU4数据版本号比较不一致 | 通过 | 2026-10-13 | 樊鑫宇 | 2026/10/13 测试通过 樊鑫宇
| 1级 | 通用 | 新增 | 是 | V1.5-0001-193 | 主机PU1 PU2 PU3 PU4数据版本号比较一致 | DSU和MSS连接正常 | 发送报文0xAA | 报警恢复 | 通过 | 2026-10-13 | 樊鑫宇 | 2026/10/13 测试通过 樊鑫宇
| 1级 | 通用 | 新增 | 是 | V1.5-0001-194 | 主机PU1 PU2 PU3 PU4数据版本号比较未知 | DSU和MSS连接正常 | 发送报文0x33 | 弹出3级报警，报警内容:主机PU1 PU2 PU3 PU4数据版本号比较未知 | 通过 | 2026-10-13 | 樊鑫宇 | 2026/10/13 测试通过 樊鑫宇
| 1级 | 通用 | 新增 | 是 | V1.5-0001-195 | 主机PU1 PU2 PU3 PU4数据版本号比较一致 | DSU和MSS连接正常 | 发送报文0xAA | 报警恢复 | 通过 | 2026-10-13 | 樊鑫宇 | 2026/10/13 测试通过 樊鑫宇
| 1级 | 通用 | 新增 | 是 | V1.5-0001-196 | 通信控制器 CC12 数据版本号比较不一致 | DSU和MSS连接正常 | 发送报文0x55 | 弹出1级报警，报警内容:主机PU1 PU2 PU3 PU4数据版本号比较不一致 | 通过 | 2026-10-13 | 樊鑫宇 | 2026/10/13 测试通过 樊鑫宇
| 1级 | 通用 | 新增 | 是 | V1.5-0001-197 | 通信控制器 CC12 数据版本号比较一致 | DSU和MSS连接正常 | 发送报文0xAA | 报警恢复 | 通过 | 2026-10-13 | 樊鑫宇 | 2026/10/13 测试通过 樊鑫宇
| 1级 | 通用 | 新增 | 是 | V1.5-0001-198 | 通信控制器 CC12 数据版本号比较未知 | DSU和MSS连接正常 | 发送报文0x33 | 弹出3级报警，报警内容:主机PU1 PU2 PU3 PU4数据版本号比较未知 | 通过 | 2026-10-13 | 樊鑫宇 | 2026/10/13 测试通过 樊鑫宇
| 1级 | 通用 | 新增 | 是 | V1.5-0001-199 | 通信控制器 CC12 数据版本号比较一致 | DSU和MSS连接正常 | 发送报文0xAA | 报警恢复 | 通过 | 2026-10-13 | 樊鑫宇 | 2026/10/13 测试通过 樊鑫宇
内网通信状态(绿网) | 1级 | 通用 | 新增 | 是 | V1.5-0001-200 | PU1绿网通信故障 | DSU和MSS连接正常 | 发送报文0x55 | 弹出3级报警，报警内容:PU1绿网通信故障 | 通过 | 2026-10-13 | 樊鑫宇 | 2026/10/13 测试通过 樊鑫宇
| 1级 | 通用 | 新增 | 是 | V1.5-0001-201 | PU1绿网通信正常 | DSU和MSS连接正常 | 发送报文0xAA | 报警恢复 | 通过 | 2026-10-13 | 樊鑫宇 | 2026/10/13 测试通过 樊鑫宇
| 1级 | 通用 | 新增 | 是 | V1.5-0001-202 | PU2绿网通信故障 | DSU和MSS连接正常 | 发送报文0x55 | 弹出3级报警，报警内容:PU2绿网通信故障 | 通过 | 2026-10-13 | 樊鑫宇 | 2026/10/13 测试通过 樊鑫宇
| 1级 | 通用 | 新增 | 是 | V1.5-0001-203 | PU2绿网通信正常 | DSU和MSS连接正常 | 发送报文0xAA | 报警恢复 | 通过 | 2026-10-13 | 樊鑫宇 | 2026/10/13 测试通过 樊鑫宇
| 1级 | 通用 | 新增 | 是 | V1.5-0001-204 | PU3绿网通信故障 | DSU和MSS连接正常 | 发送报文0x55 | 弹出4级报警，报警内容:PU3绿网通信故障 | 通过 | 2026-10-13 | 樊鑫宇 | 2026/10/13 测试通过 樊鑫宇
| 1级 | 通用 | 新增 | 是 | V1.5-0001-205 | PU3绿网通信正常 | DSU和MSS连接正常 | 发送报文0xAA | 报警恢复 | 通过 | 2026-10-13 | 樊鑫宇 | 2026/10/13 测试通过 樊鑫宇
| 1级 | 通用 | 新增 | 是 | V1.5-0001-206 | PU4绿网通信故障 | DSU和MSS连接正常 | 发送报文0x55 | 弹出3级报警，报警内容:PU4绿网通信故障 | 通过 | 2026-10-13 | 樊鑫宇 | 2026/10/13 测试通过 樊鑫宇
| 1级 | 通用 | 新增 | 是 | V1.5-0001-207 | PU4绿网通信故障 | DSU和MSS连接正常 | 发送报文0xAA | 报警恢复 | 通过 | 2026-10-13 | 樊鑫宇 | 2026/10/13 测试通过 樊鑫宇
| 1级 | 通用 | 新增 | 是 | V1.5-0001-208 | CC1绿网通信故障 | DSU和MSS连接正常 | 发送报文0x55 | 弹出3级报警，报警内容:CC1绿网通信故障 | 通过 | 2026-10-13 | 樊鑫宇 | 2026/10/13 测试通过 樊鑫宇
| 1级 | 通用 | 新增 | 是 | V1.5-0001-209 | CC1绿网通信正常 | DSU和MSS连接正常 | 发送报文0xAA | 报警恢复 | 通过 | 2026-10-13 | 樊鑫宇 | 2026/10/13 测试通过 樊鑫宇
| 1级 | 通用 | 新增 | 是 | V1.5-0001-210 | CC2绿网通信故障 | DSU和MSS连接正常 | 发送报文0x55 | 弹出3级报警，报警内容:CC2绿网通信故障 | 通过 | 2026-10-13 | 樊鑫宇 | 2026/10/13 测试通过 樊鑫宇
| 1级 | 通用 | 新增 | 是 | V1.5-0001-211 | CC2绿网通信正常 | DSU和MSS连接正常 | 发送报文0xAA | 报警恢复 | 通过 | 2026-10-13 | 樊鑫宇 | 2026/10/13 测试通过 樊鑫宇
| 1级 | 通用 | 新增 | 是 | V1.5-0001-212 | FTSM1绿网通信故障 | DSU和MSS连接正常 | 发送报文0x55 | 弹出3级报警，报警内容:FTSM1绿网通信故障 | 通过 | 2026-10-13 | 樊鑫宇 | 2026/10/13 测试通过 樊鑫宇
| 1级 | 通用 | 新增 | 是 | V1.5-0001-213 | FTSM1绿网通信正常 | DSU和MSS连接正常 | 发送报文0xAA | 报警恢复 | 通过 | 2026-10-13 | 樊鑫宇 | 2026/10/13 测试通过 樊鑫宇
| 1级 | 通用 | 新增 | 是 | V1.5-0001-214 | FTSM2绿网通信故障 | DSU和MSS连接正常 | 发送报文0x55 | 弹出3级报警，报警内容:FTSM2绿网通信故障 | 通过 | 2026-10-13 | 樊鑫宇 | 2026/10/13 测试通过 樊鑫宇
| 1级 | 通用 | 新增 | 是 | V1.5-0001-215 | FTSM2绿网通信正常 | DSU和MSS连接正常 | 发送报文0xAA | 报警恢复 | 通过 | 2026-10-13 | 樊鑫宇 | 2026/10/13 测试通过 樊鑫宇
内网通信状态(紫网) | 1级 | 通用 | 新增 | 是 | V1.5-0001-216 | PU1紫网通信故障 | DSU和MSS连接正常 | 发送报文0x55 | 弹出3级报警，报警内容:PU1紫网通信故障 | 通过 | 2026-10-13 | 樊鑫宇 | 2026/10/13 测试通过 樊鑫宇
| 1级 | 通用 | 新增 | 是 | V1.5-0001-217 | PU1紫网通信正常 | DSU和MSS连接正常 | 发送报文0xAA | 报警恢复 | 通过 | 2026-10-13 | 樊鑫宇 | 2026/10/13 测试通过 樊鑫宇
| 1级 | 通用 | 新增 | 是 | V1.5-0001-218 | PU2紫网通信故障 | DSU和MSS连接正常 | 发送报文0x55 | 弹出3级报警，报警内容:PU2紫网通信故障 | 通过 | 2026-10-13 | 樊鑫宇 | 2026/10/13 测试通过 樊鑫宇
| 1级 | 通用 | 新增 | 是 | V1.5-0001-219 | PU2紫网通信正常 | DSU和MSS连接正常 | 发送报文0xAA | 报警恢复 | 通过 | 2026-10-13 | 樊鑫宇 | 2026/10/13 测试通过 樊鑫宇
| 1级 | 通用 | 新增 | 是 | V1.5-0001-220 | PU3紫网通信故障 | DSU和MSS连接正常 | 发送报文0x55 | 弹出3级报警，报警内容:PU3紫网通信故障 | 通过 | 2026-10-13 | 樊鑫宇 | 2026/10/13 测试通过 樊鑫宇
| 1级 | 通用 | 新增 | 是 | V1.5-0001-221 | PU3紫网通信正常 | DSU和MSS连接正常 | 发送报文0xAA | 报警恢复 | 通过 | 2026-10-13 | 樊鑫宇 | 2026/10/13 测试通过 樊鑫宇
| 1级 | 通用 | 新增 | 是 | V1.5-0001-222 | PU4紫网通信故障 | DSU和MSS连接正常 | 发送报文0x55 | 弹出3级报警，报警内容:PU4紫网通信故障 | 通过 | 2026-10-13 | 樊鑫宇 | 2026/10/13 测试通过 樊鑫宇
| 1级 | 通用 | 新增 | 是 | V1.5-0001-223 | PU4紫网通信正常 | DSU和MSS连接正常 | 发送报文0xAA | 报警恢复 | 通过 | 2026-10-13 | 樊鑫宇 | 2026/10/13 测试通过 樊鑫宇
| 1级 | 通用 | 新增 | 是 | V1.5-0001-224 | CC1紫网通信故障 | DSU和MSS连接正常 | 发送报文0x55 | 弹出3级报警，报警内容:CC1紫网通信故障 | 通过 | 2026-10-13 | 樊鑫宇 | 2026/10/13 测试通过 樊鑫宇
| 1级 | 通用 | 新增 | 是 | V1.5-0001-225 | CC1紫网通信正常 | DSU和MSS连接正常 | 发送报文0xAA | 报警恢复 | 通过 | 2026-10-13 | 樊鑫宇 | 2026/10/13 测试通过 樊鑫宇
| 1级 | 通用 | 新增 | 是 | V1.5-0001-226 | CC2紫网通信故障 | DSU和MSS连接正常 | 发送报文0x55 | 弹出3级报警，报警内容:CC2紫网通信故障 | 通过 | 2026-10-13 | 樊鑫宇 | 2026/10/13 测试通过 樊鑫宇
| 1级 | 通用 | 新增 | 是 | V1.5-0001-227 | CC2紫网通信正常 | DSU和MSS连接正常 | 发送报文0xAA | 报警恢复 | 通过 | 2026-10-13 | 樊鑫宇 | 2026/10/13 测试通过 樊鑫宇
| 1级 | 通用 | 新增 | 是 | V1.5-0001-228 | FTSM1紫网通信故障 | DSU和MSS连接正常 | 发送报文0x55 | 弹出3级报警，报警内容:FTSM1紫网通信故障 | 通过 | 2026-10-13 | 樊鑫宇 | 2026/10/13 测试通过 樊鑫宇
| 1级 | 通用 | 新增 | 是 | V1.5-0001-229 | FTSM1紫网通信正常 | DSU和MSS连接正常 | 发送报文0xAA | 报警恢复 | 通过 | 2026-10-13 | 樊鑫宇 | 2026/10/13 测试通过 樊鑫宇
| 1级 | 通用 | 新增 | 是 | V1.5-0001-230 | FTSM2紫网通信故障 | DSU和MSS连接正常 | 发送报文0x55 | 弹出3级报警，报警内容:FTSM2紫网通信故障 | 通过 | 2026-10-13 | 樊鑫宇 | 2026/10/13 测试通过 樊鑫宇
| 1级 | 通用 | 新增 | 是 | V1.5-0001-231 | FTSM2紫网通信正常 | DSU和MSS连接正常 | 发送报文0xAA | 报警恢复 | 通过 | 2026-10-13 | 樊鑫宇 | 2026/10/13 测试通过 樊鑫宇

## 防雷柜
功能模块 | 用例等级 | 用例类型 | 用例状态 | 本版本是否涉及 | 用例编号 | 用例标题 | 前提条件 | 操作步骤 | 预期结果 | 测试结果 | 测试时间 | 测试人员 | 测试记录
AXLE_FLG | 1级 | 通用 | 新增 | 是 | AXLE_FLG-0 | 模块XX-模块故障 | 计轴与MSS通信正常 | a.设置点位设备报文故障 b.设置点位设备报文故障恢复 | 1.弹出报警，报警等级为：2级 2.报警内容为：模块XX-模块故障 3.随后恢复报警 | 通过 | 2026-10-16 | 樊鑫宇 | 2026/10/14 测试不通过 樊鑫宇 2026/10/16 测试通过 樊鑫宇
| 1级 | 通用 | 新增 | 是 | AXLE_FLG-1 | 模块XX-通信异常 | 计轴与MSS通信正常 | a.设置点位设备报文故障 b.设置点位设备报文故障恢复 | 1.弹出报警，报警等级为：2级 2.报警内容为：模块XX-通信异常 3.随后恢复报警 | 通过 | 2026-10-16 | 樊鑫宇 | 2026/10/14 测试不通过 樊鑫宇 2026/10/16 测试通过 樊鑫宇
| 1级 | 通用 | 新增 | 是 | AXLE_FLG-2 | 计轴磁头电压 验证 | 计轴与MSS通信正常 | 发送报文 计轴磁头电压 | 计轴监测-站场图中，计轴的常规曲线显示正确 | 通过 | 2026-10-14 | 樊鑫宇 | 2026/10/14 测试通过 樊鑫宇
| 1级 | 通用 | 新增 | 是 | AXLE_FLG-3 | 计轴磁头电压曲线 验证 | 计轴与MSS通信正常 | 发送报文 计轴磁头电压曲线 | 计轴监测-站场图中，计轴过车记录新增一条记录，数据显示正确(同一个小时内只会有一条过车记录) | 通过 | 2026-10-14 | 樊鑫宇 | 2026/10/14 测试通过 樊鑫宇
| 1级 | 通用 | 新增 | 是 | AXLE_FLG-4 | 防雷分线柜与MSS通信中断 | 计轴与MSS通信正常 | 停止发送报文 | 1.弹出报警，报警等级为：3级 2.报警内容为：防雷分线柜与MSS通信中断 | 通过 | 2026-10-14 | 樊鑫宇 | 2026/10/14 测试通过 樊鑫宇
| 1级 | 通用 | 新增 | 是 | AXLE_FLG-5 | 防雷分线柜与MSS通信恢复 | 计轴与MSS通信正常 | 继续发送报文 | 计轴与MSS通信中断报警恢复 | 通过 | 2026-10-14 | 樊鑫宇 | 2026/10/14 测试通过 樊鑫宇